## Subsys
11	description	is on		4090	total number of variables
1	SpillData	1
2	ChamHv	1
3	HodoHv	1
4	HallEnv	1
5	DPhodo	1
6	Acnet	1
7	ScalerDAQ	1
8	TargetDAQ	1
9	BeamDAQ	1
10	StatusMonitor	1
11	ReadSlowCont	0

## SpillData
6	description	name	type	rate/min	unit	hihi	high	lolo	low	is on
1	two sec long epics BOS signal	BOS	integer	1						1
2	two sec long epics EOS signal	EOS	integer	1						1
3	spill state	BEAM_ON	integer	1						1
4	spill status	SPILL_OK	integer	1						1
5	spill ID	SPILLCOUNTER	integer	1						1
6	heartbeat	TIME5S	integer	12						1

## ChamHv
48	description	name	type	rate/min	unit	hihi	high	lolo	low	is on
1	HV of D1U	D1U_V	double	1	kV					1
2	HV of D1Up	D1Up_V	double	1	kV					1
3	HV of D1X	D1X_V	double	1	kV					1
4	HV of D1Xp	D1Xp_V	double	1	kV					1
5	HV of D1V	D1V_V	double	1	kV					1
6	HV of D1Vp	D1Vp_V	double	1	kV					1
7	Current of D1U	D1U_I	double	1	uA					1
8	Current of D1Up	D1Up_I	double	1	uA					1
9	Current of D1X	D1X_I	double	1	uA					1
10	Current of D1Xp	D1Xp_I	double	1	uA					1
11	Current of D1V	D1V_I	double	1	uA					1
12	Current of D1Vp	D1Vp_I	double	1	uA					1
13	HV of D2V	D2V_V	double	1	kV					1
14	HV of D2Vp	D2Vp_V	double	1	kV					1
15	HV of D2Xp	D2Xp_V	double	1	kV					1
16	HV of D2X	D2X_V	double	1	kV					1
17	HV of D2U	D2U_V	double	1	kV					1
18	HV of D2Up	D2Up_V	double	1	kV					1
19	Current of D2V	D2V_I	double	1	uA					1
20	Current of D2Vp	D2Vp_I	double	1	uA					1
21	Current of D2Xp	D2Xp_I	double	1	uA					1
22	Current of D2X	D2X_I	double	1	uA					1
23	Current of D2U	D2U_I	double	1	uA					1
24	Current of D2Up	D2Up_I	double	1	uA					1
25	HV of D3pV	D3pV_V	double	1	kV					1
26	HV of D3pX	D3pX_V	double	1	kV					1
27	HV of D3pU	D3pU_V	double	1	kV					1
28	HV of D3pG	D3pG_V	double	1	kV					1
29	Current of D3pV	D3pV_I	double	1	uA					1
30	Current of D3pX	D3pX_I	double	1	uA					1
31	Current of D3pU	D3pU_I	double	1	uA					1
32	Current of D3pG	D3pG_I	double	1	uA					1
33	HV of D3mV	D3mV_V	double	1	kV					1
34	HV of D3mX	D3mX_V	double	1	kV					1
35	HV of D3mU	D3mU_V	double	1	kV					1
36	HV of D3mG	D3mG_V	double	1	kV					1
37	Current of D3mV	D3mV_I	double	1	uA					1
38	Current of D3mX	D3mX_I	double	1	uA					1
39	Current of D3mU	D3mU_I	double	1	uA					1
40	Current of D3mG	D3mG_I	double	1	uA					1
41	HV of P4V1	P4V1_V	double	1	kV					1
42	HV of P4H1	P4H1_V	double	1	kV					1
43	HV of P4V2	P4V2_V	double	1	kV					1
44	HV of P4H2	P4H2_V	double	1	kV					1
45	Current of P4V1	P4V1_I	double	1	uA					1
46	Current of P4H1	P4H1_I	double	1	uA					1
47	Current of P4V2	P4V2_I	double	1	uA					1
48	Current of P4H2	P4H2_I	double	1	uA					1

## HodoHv
780	description	name	type	rate/min	unit	hihi	high	lolo	low	is on
1	enabled (1=yes; 0=no)	LC_H1_EN	integer	1						1
2	high voltage (1=on; 0=off)	LC_H1_HV	integer	1						1
3	channels with errors (1=yes; 0=no)	LC_H1_CE	integer	1						1
4	communication (1=yes; 0=no)	LC_H1_CM	integer	1						1
5	enabled (1=yes; 0=no)	LC_H2_EN	integer	1						1
6	high voltage (1=on; 0=off)	LC_H2_HV	integer	1						1
7	channels with errors (1=yes; 0=no)	LC_H2_CE	integer	1						1
8	communication (1=yes; 0=no)	LC_H2_CM	integer	1						1
9	enabled (1=yes; 0=no)	LC_H34_EN	integer	1						1
10	high voltage (1=on; 0=off)	LC_H34_HV	integer	1						1
11	channels with errors (1=yes; 0=no)	LC_H34_CE	integer	1						1
12	communication (1=yes; 0=no)	LC_H34_CM	integer	1						1
13		H1XT_1_DV	integer	1	V					1
14		H1XT_2_DV	integer	1	V					1
15		H1XT_3_DV	integer	1	V					1
16		H1XT_4_DV	integer	1	V					1
17		H1XT_5_DV	integer	1	V					1
18		H1XT_6_DV	integer	1	V					1
19		H1XT_7_DV	integer	1	V					1
20		H1XT_8_DV	integer	1	V					1
21		H1XT_9_DV	integer	1	V					1
22		H1XT_10_DV	integer	1	V					1
23		H1XT_11_DV	integer	1	V					1
24		H1XT_12_DV	integer	1	V					1
25		H1XT_13_DV	integer	1	V					1
26		H1XT_14_DV	integer	1	V					1
27		H1XT_15_DV	integer	1	V					1
28		H1XT_16_DV	integer	1	V					1
29		H1XT_17_DV	integer	1	V					1
30		H1XT_18_DV	integer	1	V					1
31		H1XT_19_DV	integer	1	V					1
32		H1XT_20_DV	integer	1	V					1
33		H1XT_21_DV	integer	1	V					1
34		H1XT_22_DV	integer	1	V					1
35		H1XT_23_DV	integer	1	V					1
36		H1XB_1_DV	integer	1	V					1
37		H1XB_2_DV	integer	1	V					1
38		H1XB_3_DV	integer	1	V					1
39		H1XB_4_DV	integer	1	V					1
40		H1XB_5_DV	integer	1	V					1
41		H1XB_6_DV	integer	1	V					1
42		H1XB_7_DV	integer	1	V					1
43		H1XB_8_DV	integer	1	V					1
44		H1XB_9_DV	integer	1	V					1
45		H1XB_10_DV	integer	1	V					1
46		H1XB_11_DV	integer	1	V					1
47		H1XB_12_DV	integer	1	V					1
48		H1XB_13_DV	integer	1	V					1
49		H1XB_14_DV	integer	1	V					1
50		H1XB_15_DV	integer	1	V					1
51		H1XB_16_DV	integer	1	V					1
52		H1XB_17_DV	integer	1	V					1
53		H1XB_18_DV	integer	1	V					1
54		H1XB_19_DV	integer	1	V					1
55		H1XB_20_DV	integer	1	V					1
56		H1XB_21_DV	integer	1	V					1
57		H1XB_22_DV	integer	1	V					1
58		H1XB_23_DV	integer	1	V					1
59		H1YL_1_DV	integer	1	V					1
60		H1YL_2_DV	integer	1	V					1
61		H1YL_3_DV	integer	1	V					1
62		H1YL_4_DV	integer	1	V					1
63		H1YL_5_DV	integer	1	V					1
64		H1YL_6_DV	integer	1	V					1
65		H1YL_7_DV	integer	1	V					1
66		H1YL_8_DV	integer	1	V					1
67		H1YL_9_DV	integer	1	V					1
68		H1YL_10_DV	integer	1	V					1
69		H1YL_11_DV	integer	1	V					1
70		H1YL_12_DV	integer	1	V					1
71		H1YL_13_DV	integer	1	V					1
72		H1YL_14_DV	integer	1	V					1
73		H1YL_15_DV	integer	1	V					1
74		H1YL_16_DV	integer	1	V					1
75		H1YL_17_DV	integer	1	V					1
76		H1YL_18_DV	integer	1	V					1
77		H1YL_19_DV	integer	1	V					1
78		H1YL_20_DV	integer	1	V					1
79		H1YR_1_DV	integer	1	V					1
80		H1YR_2_DV	integer	1	V					1
81		H1YR_3_DV	integer	1	V					1
82		H1YR_4_DV	integer	1	V					1
83		H1YR_5_DV	integer	1	V					1
84		H1YR_6_DV	integer	1	V					1
85		H1YR_7_DV	integer	1	V					1
86		H1YR_8_DV	integer	1	V					1
87		H1YR_9_DV	integer	1	V					1
88		H1YR_10_DV	integer	1	V					1
89		H1YR_11_DV	integer	1	V					1
90		H1YR_12_DV	integer	1	V					1
91		H1YR_13_DV	integer	1	V					1
92		H1YR_14_DV	integer	1	V					1
93		H1YR_15_DV	integer	1	V					1
94		H1YR_16_DV	integer	1	V					1
95		H1YR_17_DV	integer	1	V					1
96		H1YR_18_DV	integer	1	V					1
97		H1YR_19_DV	integer	1	V					1
98		H1YR_20_DV	integer	1	V					1
99		H2XT_1_DV	integer	1	V					1
100		H2XT_2_DV	integer	1	V					1
101		H2XT_3_DV	integer	1	V					1
102		H2XT_4_DV	integer	1	V					1
103		H2XT_5_DV	integer	1	V					1
104		H2XT_6_DV	integer	1	V					1
105		H2XT_7_DV	integer	1	V					1
106		H2XT_8_DV	integer	1	V					1
107		H2XT_9_DV	integer	1	V					1
108		H2XT_10_DV	integer	1	V					1
109		H2XT_11_DV	integer	1	V					1
110		H2XT_12_DV	integer	1	V					1
111		H2XT_13_DV	integer	1	V					1
112		H2XT_14_DV	integer	1	V					1
113		H2XT_15_DV	integer	1	V					1
114		H2XT_16_DV	integer	1	V					1
115		H2XB_1_DV	integer	1	V					1
116		H2XB_2_DV	integer	1	V					1
117		H2XB_3_DV	integer	1	V					1
118		H2XB_4_DV	integer	1	V					1
119		H2XB_5_DV	integer	1	V					1
120		H2XB_6_DV	integer	1	V					1
121		H2XB_7_DV	integer	1	V					1
122		H2XB_8_DV	integer	1	V					1
123		H2XB_9_DV	integer	1	V					1
124		H2XB_10_DV	integer	1	V					1
125		H2XB_11_DV	integer	1	V					1
126		H2XB_12_DV	integer	1	V					1
127		H2XB_13_DV	integer	1	V					1
128		H2XB_14_DV	integer	1	V					1
129		H2XB_15_DV	integer	1	V					1
130		H2XB_16_DV	integer	1	V					1
131		H2YL_1_DV	integer	1	V					1
132		H2YL_2_DV	integer	1	V					1
133		H2YL_3_DV	integer	1	V					1
134		H2YL_4_DV	integer	1	V					1
135		H2YL_5_DV	integer	1	V					1
136		H2YL_6_DV	integer	1	V					1
137		H2YL_7_DV	integer	1	V					1
138		H2YL_8_DV	integer	1	V					1
139		H2YL_9_DV	integer	1	V					1
140		H2YL_10_DV	integer	1	V					1
141		H2YL_11_DV	integer	1	V					1
142		H2YL_12_DV	integer	1	V					1
143		H2YL_13_DV	integer	1	V					1
144		H2YL_14_DV	integer	1	V					1
145		H2YL_15_DV	integer	1	V					1
146		H2YL_16_DV	integer	1	V					1
147		H2YL_17_DV	integer	1	V					1
148		H2YL_18_DV	integer	1	V					1
149		H2YL_19_DV	integer	1	V					1
150		H2YR_1_DV	integer	1	V					1
151		H2YR_2_DV	integer	1	V					1
152		H2YR_3_DV	integer	1	V					1
153		H2YR_4_DV	integer	1	V					1
154		H2YR_5_DV	integer	1	V					1
155		H2YR_6_DV	integer	1	V					1
156		H2YR_7_DV	integer	1	V					1
157		H2YR_8_DV	integer	1	V					1
158		H2YR_9_DV	integer	1	V					1
159		H2YR_10_DV	integer	1	V					1
160		H2YR_11_DV	integer	1	V					1
161		H2YR_12_DV	integer	1	V					1
162		H2YR_13_DV	integer	1	V					1
163		H2YR_14_DV	integer	1	V					1
164		H2YR_15_DV	integer	1	V					1
165		H2YR_16_DV	integer	1	V					1
166		H2YR_17_DV	integer	1	V					1
167		H2YR_18_DV	integer	1	V					1
168		H2YR_19_DV	integer	1	V					1
169		H3XT_1_DV	integer	1	V					1
170		H3XT_2_DV	integer	1	V					1
171		H3XT_3_DV	integer	1	V					1
172		H3XT_4_DV	integer	1	V					1
173		H3XT_5_DV	integer	1	V					1
174		H3XT_6_DV	integer	1	V					1
175		H3XT_7_DV	integer	1	V					1
176		H3XT_8_DV	integer	1	V					1
177		H3XT_9_DV	integer	1	V					1
178		H3XT_10_DV	integer	1	V					1
179		H3XT_11_DV	integer	1	V					1
180		H3XT_12_DV	integer	1	V					1
181		H3XT_13_DV	integer	1	V					1
182		H3XT_14_DV	integer	1	V					1
183		H3XT_15_DV	integer	1	V					1
184		H3XT_16_DV	integer	1	V					1
185		H3XB_1_DV	integer	1	V					1
186		H3XB_2_DV	integer	1	V					1
187		H3XB_3_DV	integer	1	V					1
188		H3XB_4_DV	integer	1	V					1
189		H3XB_5_DV	integer	1	V					1
190		H3XB_6_DV	integer	1	V					1
191		H3XB_7_DV	integer	1	V					1
192		H3XB_8_DV	integer	1	V					1
193		H3XB_9_DV	integer	1	V					1
194		H3XB_10_DV	integer	1	V					1
195		H3XB_11_DV	integer	1	V					1
196		H3XB_12_DV	integer	1	V					1
197		H3XB_13_DV	integer	1	V					1
198		H3XB_14_DV	integer	1	V					1
199		H3XB_15_DV	integer	1	V					1
200		H3XB_16_DV	integer	1	V					1
201		H4XT-u_1_DV	integer	1	V					1
202		H4XT-u_2_DV	integer	1	V					1
203		H4XT-u_3_DV	integer	1	V					1
204		H4XT-u_4_DV	integer	1	V					1
205		H4XT-u_5_DV	integer	1	V					1
206		H4XT-u_6_DV	integer	1	V					1
207		H4XT-u_7_DV	integer	1	V					1
208		H4XT-u_8_DV	integer	1	V					1
209		H4XT-u_9_DV	integer	1	V					1
210		H4XT-u_10_DV	integer	1	V					1
211		H4XT-u_11_DV	integer	1	V					1
212		H4XT-u_12_DV	integer	1	V					1
213		H4XT-u_13_DV	integer	1	V					1
214		H4XT-u_14_DV	integer	1	V					1
215		H4XT-u_15_DV	integer	1	V					1
216		H4XT-u_16_DV	integer	1	V					1
217		H4XT-d_1_DV	integer	1	V					1
218		H4XT-d_2_DV	integer	1	V					1
219		H4XT-d_3_DV	integer	1	V					1
220		H4XT-d_4_DV	integer	1	V					1
221		H4XT-d_5_DV	integer	1	V					1
222		H4XT-d_6_DV	integer	1	V					1
223		H4XT-d_7_DV	integer	1	V					1
224		H4XT-d_8_DV	integer	1	V					1
225		H4XT-d_9_DV	integer	1	V					1
226		H4XT-d_10_DV	integer	1	V					1
227		H4XT-d_11_DV	integer	1	V					1
228		H4XT-d_12_DV	integer	1	V					1
229		H4XT-d_13_DV	integer	1	V					1
230		H4XT-d_14_DV	integer	1	V					1
231		H4XT-d_15_DV	integer	1	V					1
232		H4XT-d_16_DV	integer	1	V					1
233		H4XB-u_1_DV	integer	1	V					1
234		H4XB-u_2_DV	integer	1	V					1
235		H4XB-u_3_DV	integer	1	V					1
236		H4XB-u_4_DV	integer	1	V					1
237		H4XB-u_5_DV	integer	1	V					1
238		H4XB-u_6_DV	integer	1	V					1
239		H4XB-u_7_DV	integer	1	V					1
240		H4XB-u_8_DV	integer	1	V					1
241		H4XB-u_9_DV	integer	1	V					1
242		H4XB-u_10_DV	integer	1	V					1
243		H4XB-u_11_DV	integer	1	V					1
244		H4XB-u_12_DV	integer	1	V					1
245		H4XB-u_13_DV	integer	1	V					1
246		H4XB-u_14_DV	integer	1	V					1
247		H4XB-u_15_DV	integer	1	V					1
248		H4XB-u_16_DV	integer	1	V					1
249		H4XB-d_1_DV	integer	1	V					1
250		H4XB-d_2_DV	integer	1	V					1
251		H4XB-d_3_DV	integer	1	V					1
252		H4XB-d_4_DV	integer	1	V					1
253		H4XB-d_5_DV	integer	1	V					1
254		H4XB-d_6_DV	integer	1	V					1
255		H4XB-d_7_DV	integer	1	V					1
256		H4XB-d_8_DV	integer	1	V					1
257		H4XB-d_9_DV	integer	1	V					1
258		H4XB-d_10_DV	integer	1	V					1
259		H4XB-d_11_DV	integer	1	V					1
260		H4XB-d_12_DV	integer	1	V					1
261		H4XB-d_13_DV	integer	1	V					1
262		H4XB-d_14_DV	integer	1	V					1
263		H4XB-d_15_DV	integer	1	V					1
264		H4XB-d_16_DV	integer	1	V					1
265		H4Y1L-l_1_DV	integer	1	V					1
266		H4Y1L-l_2_DV	integer	1	V					1
267		H4Y1L-l_3_DV	integer	1	V					1
268		H4Y1L-l_4_DV	integer	1	V					1
269		H4Y1L-l_5_DV	integer	1	V					1
270		H4Y1L-l_6_DV	integer	1	V					1
271		H4Y1L-l_7_DV	integer	1	V					1
272		H4Y1L-l_8_DV	integer	1	V					1
273		H4Y1L-l_9_DV	integer	1	V					1
274		H4Y1L-l_10_DV	integer	1	V					1
275		H4Y1L-l_11_DV	integer	1	V					1
276		H4Y1L-l_12_DV	integer	1	V					1
277		H4Y1L-l_13_DV	integer	1	V					1
278		H4Y1L-l_14_DV	integer	1	V					1
279		H4Y1L-l_15_DV	integer	1	V					1
280		H4Y1L-l_16_DV	integer	1	V					1
281		H4Y1L-r_1_DV	integer	1	V					1
282		H4Y1L-r_2_DV	integer	1	V					1
283		H4Y1L-r_3_DV	integer	1	V					1
284		H4Y1L-r_4_DV	integer	1	V					1
285		H4Y1L-r_5_DV	integer	1	V					1
286		H4Y1L-r_6_DV	integer	1	V					1
287		H4Y1L-r_7_DV	integer	1	V					1
288		H4Y1L-r_8_DV	integer	1	V					1
289		H4Y1L-r_9_DV	integer	1	V					1
290		H4Y1L-r_10_DV	integer	1	V					1
291		H4Y1L-r_11_DV	integer	1	V					1
292		H4Y1L-r_12_DV	integer	1	V					1
293		H4Y1L-r_13_DV	integer	1	V					1
294		H4Y1L-r_14_DV	integer	1	V					1
295		H4Y1L-r_15_DV	integer	1	V					1
296		H4Y1L-r_16_DV	integer	1	V					1
297		H4Y1R-l_1_DV	integer	1	V					1
298		H4Y1R-l_2_DV	integer	1	V					1
299		H4Y1R-l_3_DV	integer	1	V					1
300		H4Y1R-l_4_DV	integer	1	V					1
301		H4Y1R-l_5_DV	integer	1	V					1
302		H4Y1R-l_6_DV	integer	1	V					1
303		H4Y1R-l_7_DV	integer	1	V					1
304		H4Y1R-l_8_DV	integer	1	V					1
305		H4Y1R-l_9_DV	integer	1	V					1
306		H4Y1R-l_10_DV	integer	1	V					1
307		H4Y1R-l_11_DV	integer	1	V					1
308		H4Y1R-l_12_DV	integer	1	V					1
309		H4Y1R-l_13_DV	integer	1	V					1
310		H4Y1R-l_14_DV	integer	1	V					1
311		H4Y1R-l_15_DV	integer	1	V					1
312		H4Y1R-l_16_DV	integer	1	V					1
313		H4Y1R-r_1_DV	integer	1	V					1
314		H4Y1R-r_2_DV	integer	1	V					1
315		H4Y1R-r_3_DV	integer	1	V					1
316		H4Y1R-r_4_DV	integer	1	V					1
317		H4Y1R-r_5_DV	integer	1	V					1
318		H4Y1R-r_6_DV	integer	1	V					1
319		H4Y1R-r_7_DV	integer	1	V					1
320		H4Y1R-r_8_DV	integer	1	V					1
321		H4Y1R-r_9_DV	integer	1	V					1
322		H4Y1R-r_10_DV	integer	1	V					1
323		H4Y1R-r_11_DV	integer	1	V					1
324		H4Y1R-r_12_DV	integer	1	V					1
325		H4Y1R-r_13_DV	integer	1	V					1
326		H4Y1R-r_14_DV	integer	1	V					1
327		H4Y1R-r_15_DV	integer	1	V					1
328		H4Y1R-r_16_DV	integer	1	V					1
329		H4Y2L-l_1_DV	integer	1	V					1
330		H4Y2L-l_2_DV	integer	1	V					1
331		H4Y2L-l_3_DV	integer	1	V					1
332		H4Y2L-l_4_DV	integer	1	V					1
333		H4Y2L-l_5_DV	integer	1	V					1
334		H4Y2L-l_6_DV	integer	1	V					1
335		H4Y2L-l_7_DV	integer	1	V					1
336		H4Y2L-l_8_DV	integer	1	V					1
337		H4Y2L-l_9_DV	integer	1	V					1
338		H4Y2L-l_10_DV	integer	1	V					1
339		H4Y2L-l_11_DV	integer	1	V					1
340		H4Y2L-l_12_DV	integer	1	V					1
341		H4Y2L-l_13_DV	integer	1	V					1
342		H4Y2L-l_14_DV	integer	1	V					1
343		H4Y2L-l_15_DV	integer	1	V					1
344		H4Y2L-l_16_DV	integer	1	V					1
345		H4Y2L-r_1_DV	integer	1	V					1
346		H4Y2L-r_2_DV	integer	1	V					1
347		H4Y2L-r_3_DV	integer	1	V					1
348		H4Y2L-r_4_DV	integer	1	V					1
349		H4Y2L-r_5_DV	integer	1	V					1
350		H4Y2L-r_6_DV	integer	1	V					1
351		H4Y2L-r_7_DV	integer	1	V					1
352		H4Y2L-r_8_DV	integer	1	V					1
353		H4Y2L-r_9_DV	integer	1	V					1
354		H4Y2L-r_10_DV	integer	1	V					1
355		H4Y2L-r_11_DV	integer	1	V					1
356		H4Y2L-r_12_DV	integer	1	V					1
357		H4Y2L-r_13_DV	integer	1	V					1
358		H4Y2L-r_14_DV	integer	1	V					1
359		H4Y2L-r_15_DV	integer	1	V					1
360		H4Y2L-r_16_DV	integer	1	V					1
361		H4Y2R-l_1_DV	integer	1	V					1
362		H4Y2R-l_2_DV	integer	1	V					1
363		H4Y2R-l_3_DV	integer	1	V					1
364		H4Y2R-l_4_DV	integer	1	V					1
365		H4Y2R-l_5_DV	integer	1	V					1
366		H4Y2R-l_6_DV	integer	1	V					1
367		H4Y2R-l_7_DV	integer	1	V					1
368		H4Y2R-l_8_DV	integer	1	V					1
369		H4Y2R-l_9_DV	integer	1	V					1
370		H4Y2R-l_10_DV	integer	1	V					1
371		H4Y2R-l_11_DV	integer	1	V					1
372		H4Y2R-l_12_DV	integer	1	V					1
373		H4Y2R-l_13_DV	integer	1	V					1
374		H4Y2R-l_14_DV	integer	1	V					1
375		H4Y2R-l_15_DV	integer	1	V					1
376		H4Y2R-l_16_DV	integer	1	V					1
377		H4Y2R-r_1_DV	integer	1	V					1
378		H4Y2R-r_2_DV	integer	1	V					1
379		H4Y2R-r_3_DV	integer	1	V					1
380		H4Y2R-r_4_DV	integer	1	V					1
381		H4Y2R-r_5_DV	integer	1	V					1
382		H4Y2R-r_6_DV	integer	1	V					1
383		H4Y2R-r_7_DV	integer	1	V					1
384		H4Y2R-r_8_DV	integer	1	V					1
385		H4Y2R-r_9_DV	integer	1	V					1
386		H4Y2R-r_10_DV	integer	1	V					1
387		H4Y2R-r_11_DV	integer	1	V					1
388		H4Y2R-r_12_DV	integer	1	V					1
389		H4Y2R-r_13_DV	integer	1	V					1
390		H4Y2R-r_14_DV	integer	1	V					1
391		H4Y2R-r_15_DV	integer	1	V					1
392		H4Y2R-r_16_DV	integer	1	V					1
393		H1XT_1_MV	integer	1	V					1
394		H1XT_2_MV	integer	1	V					1
395		H1XT_3_MV	integer	1	V					1
396		H1XT_4_MV	integer	1	V					1
397		H1XT_5_MV	integer	1	V					1
398		H1XT_6_MV	integer	1	V					1
399		H1XT_7_MV	integer	1	V					1
400		H1XT_8_MV	integer	1	V					1
401		H1XT_9_MV	integer	1	V					1
402		H1XT_10_MV	integer	1	V					1
403		H1XT_11_MV	integer	1	V					1
404		H1XT_12_MV	integer	1	V					1
405		H1XT_13_MV	integer	1	V					1
406		H1XT_14_MV	integer	1	V					1
407		H1XT_15_MV	integer	1	V					1
408		H1XT_16_MV	integer	1	V					1
409		H1XT_17_MV	integer	1	V					1
410		H1XT_18_MV	integer	1	V					1
411		H1XT_19_MV	integer	1	V					1
412		H1XT_20_MV	integer	1	V					1
413		H1XT_21_MV	integer	1	V					1
414		H1XT_22_MV	integer	1	V					1
415		H1XT_23_MV	integer	1	V					1
416		H1XB_1_MV	integer	1	V					1
417		H1XB_2_MV	integer	1	V					1
418		H1XB_3_MV	integer	1	V					1
419		H1XB_4_MV	integer	1	V					1
420		H1XB_5_MV	integer	1	V					1
421		H1XB_6_MV	integer	1	V					1
422		H1XB_7_MV	integer	1	V					1
423		H1XB_8_MV	integer	1	V					1
424		H1XB_9_MV	integer	1	V					1
425		H1XB_10_MV	integer	1	V					1
426		H1XB_11_MV	integer	1	V					1
427		H1XB_12_MV	integer	1	V					1
428		H1XB_13_MV	integer	1	V					1
429		H1XB_14_MV	integer	1	V					1
430		H1XB_15_MV	integer	1	V					1
431		H1XB_16_MV	integer	1	V					1
432		H1XB_17_MV	integer	1	V					1
433		H1XB_18_MV	integer	1	V					1
434		H1XB_19_MV	integer	1	V					1
435		H1XB_20_MV	integer	1	V					1
436		H1XB_21_MV	integer	1	V					1
437		H1XB_22_MV	integer	1	V					1
438		H1XB_23_MV	integer	1	V					1
439		H1YL_1_MV	integer	1	V					1
440		H1YL_2_MV	integer	1	V					1
441		H1YL_3_MV	integer	1	V					1
442		H1YL_4_MV	integer	1	V					1
443		H1YL_5_MV	integer	1	V					1
444		H1YL_6_MV	integer	1	V					1
445		H1YL_7_MV	integer	1	V					1
446		H1YL_8_MV	integer	1	V					1
447		H1YL_9_MV	integer	1	V					1
448		H1YL_10_MV	integer	1	V					1
449		H1YL_11_MV	integer	1	V					1
450		H1YL_12_MV	integer	1	V					1
451		H1YL_13_MV	integer	1	V					1
452		H1YL_14_MV	integer	1	V					1
453		H1YL_15_MV	integer	1	V					1
454		H1YL_16_MV	integer	1	V					1
455		H1YL_17_MV	integer	1	V					1
456		H1YL_18_MV	integer	1	V					1
457		H1YL_19_MV	integer	1	V					1
458		H1YL_20_MV	integer	1	V					1
459		H1YR_1_MV	integer	1	V					1
460		H1YR_2_MV	integer	1	V					1
461		H1YR_3_MV	integer	1	V					1
462		H1YR_4_MV	integer	1	V					1
463		H1YR_5_MV	integer	1	V					1
464		H1YR_6_MV	integer	1	V					1
465		H1YR_7_MV	integer	1	V					1
466		H1YR_8_MV	integer	1	V					1
467		H1YR_9_MV	integer	1	V					1
468		H1YR_10_MV	integer	1	V					1
469		H1YR_11_MV	integer	1	V					1
470		H1YR_12_MV	integer	1	V					1
471		H1YR_13_MV	integer	1	V					1
472		H1YR_14_MV	integer	1	V					1
473		H1YR_15_MV	integer	1	V					1
474		H1YR_16_MV	integer	1	V					1
475		H1YR_17_MV	integer	1	V					1
476		H1YR_18_MV	integer	1	V					1
477		H1YR_19_MV	integer	1	V					1
478		H1YR_20_MV	integer	1	V					1
479		H2XT_1_MV	integer	1	V					1
480		H2XT_2_MV	integer	1	V					1
481		H2XT_3_MV	integer	1	V					1
482		H2XT_4_MV	integer	1	V					1
483		H2XT_5_MV	integer	1	V					1
484		H2XT_6_MV	integer	1	V					1
485		H2XT_7_MV	integer	1	V					1
486		H2XT_8_MV	integer	1	V					1
487		H2XT_9_MV	integer	1	V					1
488		H2XT_10_MV	integer	1	V					1
489		H2XT_11_MV	integer	1	V					1
490		H2XT_12_MV	integer	1	V					1
491		H2XT_13_MV	integer	1	V					1
492		H2XT_14_MV	integer	1	V					1
493		H2XT_15_MV	integer	1	V					1
494		H2XT_16_MV	integer	1	V					1
495		H2XB_1_MV	integer	1	V					1
496		H2XB_2_MV	integer	1	V					1
497		H2XB_3_MV	integer	1	V					1
498		H2XB_4_MV	integer	1	V					1
499		H2XB_5_MV	integer	1	V					1
500		H2XB_6_MV	integer	1	V					1
501		H2XB_7_MV	integer	1	V					1
502		H2XB_8_MV	integer	1	V					1
503		H2XB_9_MV	integer	1	V					1
504		H2XB_10_MV	integer	1	V					1
505		H2XB_11_MV	integer	1	V					1
506		H2XB_12_MV	integer	1	V					1
507		H2XB_13_MV	integer	1	V					1
508		H2XB_14_MV	integer	1	V					1
509		H2XB_15_MV	integer	1	V					1
510		H2XB_16_MV	integer	1	V					1
511		H2YL_1_MV	integer	1	V					1
512		H2YL_2_MV	integer	1	V					1
513		H2YL_3_MV	integer	1	V					1
514		H2YL_4_MV	integer	1	V					1
515		H2YL_5_MV	integer	1	V					1
516		H2YL_6_MV	integer	1	V					1
517		H2YL_7_MV	integer	1	V					1
518		H2YL_8_MV	integer	1	V					1
519		H2YL_9_MV	integer	1	V					1
520		H2YL_10_MV	integer	1	V					1
521		H2YL_11_MV	integer	1	V					1
522		H2YL_12_MV	integer	1	V					1
523		H2YL_13_MV	integer	1	V					1
524		H2YL_14_MV	integer	1	V					1
525		H2YL_15_MV	integer	1	V					1
526		H2YL_16_MV	integer	1	V					1
527		H2YL_17_MV	integer	1	V					1
528		H2YL_18_MV	integer	1	V					1
529		H2YL_19_MV	integer	1	V					1
530		H2YR_1_MV	integer	1	V					1
531		H2YR_2_MV	integer	1	V					1
532		H2YR_3_MV	integer	1	V					1
533		H2YR_4_MV	integer	1	V					1
534		H2YR_5_MV	integer	1	V					1
535		H2YR_6_MV	integer	1	V					1
536		H2YR_7_MV	integer	1	V					1
537		H2YR_8_MV	integer	1	V					1
538		H2YR_9_MV	integer	1	V					1
539		H2YR_10_MV	integer	1	V					1
540		H2YR_11_MV	integer	1	V					1
541		H2YR_12_MV	integer	1	V					1
542		H2YR_13_MV	integer	1	V					1
543		H2YR_14_MV	integer	1	V					1
544		H2YR_15_MV	integer	1	V					1
545		H2YR_16_MV	integer	1	V					1
546		H2YR_17_MV	integer	1	V					1
547		H2YR_18_MV	integer	1	V					1
548		H2YR_19_MV	integer	1	V					1
549		H3XT_1_MV	integer	1	V					1
550		H3XT_2_MV	integer	1	V					1
551		H3XT_3_MV	integer	1	V					1
552		H3XT_4_MV	integer	1	V					1
553		H3XT_5_MV	integer	1	V					1
554		H3XT_6_MV	integer	1	V					1
555		H3XT_7_MV	integer	1	V					1
556		H3XT_8_MV	integer	1	V					1
557		H3XT_9_MV	integer	1	V					1
558		H3XT_10_MV	integer	1	V					1
559		H3XT_11_MV	integer	1	V					1
560		H3XT_12_MV	integer	1	V					1
561		H3XT_13_MV	integer	1	V					1
562		H3XT_14_MV	integer	1	V					1
563		H3XT_15_MV	integer	1	V					1
564		H3XT_16_MV	integer	1	V					1
565		H3XB_1_MV	integer	1	V					1
566		H3XB_2_MV	integer	1	V					1
567		H3XB_3_MV	integer	1	V					1
568		H3XB_4_MV	integer	1	V					1
569		H3XB_5_MV	integer	1	V					1
570		H3XB_6_MV	integer	1	V					1
571		H3XB_7_MV	integer	1	V					1
572		H3XB_8_MV	integer	1	V					1
573		H3XB_9_MV	integer	1	V					1
574		H3XB_10_MV	integer	1	V					1
575		H3XB_11_MV	integer	1	V					1
576		H3XB_12_MV	integer	1	V					1
577		H3XB_13_MV	integer	1	V					1
578		H3XB_14_MV	integer	1	V					1
579		H3XB_15_MV	integer	1	V					1
580		H3XB_16_MV	integer	1	V					1
581		H4XT-u_1_MV	integer	1	V					1
582		H4XT-u_2_MV	integer	1	V					1
583		H4XT-u_3_MV	integer	1	V					1
584		H4XT-u_4_MV	integer	1	V					1
585		H4XT-u_5_MV	integer	1	V					1
586		H4XT-u_6_MV	integer	1	V					1
587		H4XT-u_7_MV	integer	1	V					1
588		H4XT-u_8_MV	integer	1	V					1
589		H4XT-u_9_MV	integer	1	V					1
590		H4XT-u_10_MV	integer	1	V					1
591		H4XT-u_11_MV	integer	1	V					1
592		H4XT-u_12_MV	integer	1	V					1
593		H4XT-u_13_MV	integer	1	V					1
594		H4XT-u_14_MV	integer	1	V					1
595		H4XT-u_15_MV	integer	1	V					1
596		H4XT-u_16_MV	integer	1	V					1
597		H4XT-d_1_MV	integer	1	V					1
598		H4XT-d_2_MV	integer	1	V					1
599		H4XT-d_3_MV	integer	1	V					1
600		H4XT-d_4_MV	integer	1	V					1
601		H4XT-d_5_MV	integer	1	V					1
602		H4XT-d_6_MV	integer	1	V					1
603		H4XT-d_7_MV	integer	1	V					1
604		H4XT-d_8_MV	integer	1	V					1
605		H4XT-d_9_MV	integer	1	V					1
606		H4XT-d_10_MV	integer	1	V					1
607		H4XT-d_11_MV	integer	1	V					1
608		H4XT-d_12_MV	integer	1	V					1
609		H4XT-d_13_MV	integer	1	V					1
610		H4XT-d_14_MV	integer	1	V					1
611		H4XT-d_15_MV	integer	1	V					1
612		H4XT-d_16_MV	integer	1	V					1
613		H4XB-u_1_MV	integer	1	V					1
614		H4XB-u_2_MV	integer	1	V					1
615		H4XB-u_3_MV	integer	1	V					1
616		H4XB-u_4_MV	integer	1	V					1
617		H4XB-u_5_MV	integer	1	V					1
618		H4XB-u_6_MV	integer	1	V					1
619		H4XB-u_7_MV	integer	1	V					1
620		H4XB-u_8_MV	integer	1	V					1
621		H4XB-u_9_MV	integer	1	V					1
622		H4XB-u_10_MV	integer	1	V					1
623		H4XB-u_11_MV	integer	1	V					1
624		H4XB-u_12_MV	integer	1	V					1
625		H4XB-u_13_MV	integer	1	V					1
626		H4XB-u_14_MV	integer	1	V					1
627		H4XB-u_15_MV	integer	1	V					1
628		H4XB-u_16_MV	integer	1	V					1
629		H4XB-d_1_MV	integer	1	V					1
630		H4XB-d_2_MV	integer	1	V					1
631		H4XB-d_3_MV	integer	1	V					1
632		H4XB-d_4_MV	integer	1	V					1
633		H4XB-d_5_MV	integer	1	V					1
634		H4XB-d_6_MV	integer	1	V					1
635		H4XB-d_7_MV	integer	1	V					1
636		H4XB-d_8_MV	integer	1	V					1
637		H4XB-d_9_MV	integer	1	V					1
638		H4XB-d_10_MV	integer	1	V					1
639		H4XB-d_11_MV	integer	1	V					1
640		H4XB-d_12_MV	integer	1	V					1
641		H4XB-d_13_MV	integer	1	V					1
642		H4XB-d_14_MV	integer	1	V					1
643		H4XB-d_15_MV	integer	1	V					1
644		H4XB-d_16_MV	integer	1	V					1
645		H4Y1L-l_1_MV	integer	1	V					1
646		H4Y1L-l_2_MV	integer	1	V					1
647		H4Y1L-l_3_MV	integer	1	V					1
648		H4Y1L-l_4_MV	integer	1	V					1
649		H4Y1L-l_5_MV	integer	1	V					1
650		H4Y1L-l_6_MV	integer	1	V					1
651		H4Y1L-l_7_MV	integer	1	V					1
652		H4Y1L-l_8_MV	integer	1	V					1
653		H4Y1L-l_9_MV	integer	1	V					1
654		H4Y1L-l_10_MV	integer	1	V					1
655		H4Y1L-l_11_MV	integer	1	V					1
656		H4Y1L-l_12_MV	integer	1	V					1
657		H4Y1L-l_13_MV	integer	1	V					1
658		H4Y1L-l_14_MV	integer	1	V					1
659		H4Y1L-l_15_MV	integer	1	V					1
660		H4Y1L-l_16_MV	integer	1	V					1
661		H4Y1L-r_1_MV	integer	1	V					1
662		H4Y1L-r_2_MV	integer	1	V					1
663		H4Y1L-r_3_MV	integer	1	V					1
664		H4Y1L-r_4_MV	integer	1	V					1
665		H4Y1L-r_5_MV	integer	1	V					1
666		H4Y1L-r_6_MV	integer	1	V					1
667		H4Y1L-r_7_MV	integer	1	V					1
668		H4Y1L-r_8_MV	integer	1	V					1
669		H4Y1L-r_9_MV	integer	1	V					1
670		H4Y1L-r_10_MV	integer	1	V					1
671		H4Y1L-r_11_MV	integer	1	V					1
672		H4Y1L-r_12_MV	integer	1	V					1
673		H4Y1L-r_13_MV	integer	1	V					1
674		H4Y1L-r_14_MV	integer	1	V					1
675		H4Y1L-r_15_MV	integer	1	V					1
676		H4Y1L-r_16_MV	integer	1	V					1
677		H4Y1R-l_1_MV	integer	1	V					1
678		H4Y1R-l_2_MV	integer	1	V					1
679		H4Y1R-l_3_MV	integer	1	V					1
680		H4Y1R-l_4_MV	integer	1	V					1
681		H4Y1R-l_5_MV	integer	1	V					1
682		H4Y1R-l_6_MV	integer	1	V					1
683		H4Y1R-l_7_MV	integer	1	V					1
684		H4Y1R-l_8_MV	integer	1	V					1
685		H4Y1R-l_9_MV	integer	1	V					1
686		H4Y1R-l_10_MV	integer	1	V					1
687		H4Y1R-l_11_MV	integer	1	V					1
688		H4Y1R-l_12_MV	integer	1	V					1
689		H4Y1R-l_13_MV	integer	1	V					1
690		H4Y1R-l_14_MV	integer	1	V					1
691		H4Y1R-l_15_MV	integer	1	V					1
692		H4Y1R-l_16_MV	integer	1	V					1
693		H4Y1R-r_1_MV	integer	1	V					1
694		H4Y1R-r_2_MV	integer	1	V					1
695		H4Y1R-r_3_MV	integer	1	V					1
696		H4Y1R-r_4_MV	integer	1	V					1
697		H4Y1R-r_5_MV	integer	1	V					1
698		H4Y1R-r_6_MV	integer	1	V					1
699		H4Y1R-r_7_MV	integer	1	V					1
700		H4Y1R-r_8_MV	integer	1	V					1
701		H4Y1R-r_9_MV	integer	1	V					1
702		H4Y1R-r_10_MV	integer	1	V					1
703		H4Y1R-r_11_MV	integer	1	V					1
704		H4Y1R-r_12_MV	integer	1	V					1
705		H4Y1R-r_13_MV	integer	1	V					1
706		H4Y1R-r_14_MV	integer	1	V					1
707		H4Y1R-r_15_MV	integer	1	V					1
708		H4Y1R-r_16_MV	integer	1	V					1
709		H4Y2L-l_1_MV	integer	1	V					1
710		H4Y2L-l_2_MV	integer	1	V					1
711		H4Y2L-l_3_MV	integer	1	V					1
712		H4Y2L-l_4_MV	integer	1	V					1
713		H4Y2L-l_5_MV	integer	1	V					1
714		H4Y2L-l_6_MV	integer	1	V					1
715		H4Y2L-l_7_MV	integer	1	V					1
716		H4Y2L-l_8_MV	integer	1	V					1
717		H4Y2L-l_9_MV	integer	1	V					1
718		H4Y2L-l_10_MV	integer	1	V					1
719		H4Y2L-l_11_MV	integer	1	V					1
720		H4Y2L-l_12_MV	integer	1	V					1
721		H4Y2L-l_13_MV	integer	1	V					1
722		H4Y2L-l_14_MV	integer	1	V					1
723		H4Y2L-l_15_MV	integer	1	V					1
724		H4Y2L-l_16_MV	integer	1	V					1
725		H4Y2L-r_1_MV	integer	1	V					1
726		H4Y2L-r_2_MV	integer	1	V					1
727		H4Y2L-r_3_MV	integer	1	V					1
728		H4Y2L-r_4_MV	integer	1	V					1
729		H4Y2L-r_5_MV	integer	1	V					1
730		H4Y2L-r_6_MV	integer	1	V					1
731		H4Y2L-r_7_MV	integer	1	V					1
732		H4Y2L-r_8_MV	integer	1	V					1
733		H4Y2L-r_9_MV	integer	1	V					1
734		H4Y2L-r_10_MV	integer	1	V					1
735		H4Y2L-r_11_MV	integer	1	V					1
736		H4Y2L-r_12_MV	integer	1	V					1
737		H4Y2L-r_13_MV	integer	1	V					1
738		H4Y2L-r_14_MV	integer	1	V					1
739		H4Y2L-r_15_MV	integer	1	V					1
740		H4Y2L-r_16_MV	integer	1	V					1
741		H4Y2R-l_1_MV	integer	1	V					1
742		H4Y2R-l_2_MV	integer	1	V					1
743		H4Y2R-l_3_MV	integer	1	V					1
744		H4Y2R-l_4_MV	integer	1	V					1
745		H4Y2R-l_5_MV	integer	1	V					1
746		H4Y2R-l_6_MV	integer	1	V					1
747		H4Y2R-l_7_MV	integer	1	V					1
748		H4Y2R-l_8_MV	integer	1	V					1
749		H4Y2R-l_9_MV	integer	1	V					1
750		H4Y2R-l_10_MV	integer	1	V					1
751		H4Y2R-l_11_MV	integer	1	V					1
752		H4Y2R-l_12_MV	integer	1	V					1
753		H4Y2R-l_13_MV	integer	1	V					1
754		H4Y2R-l_14_MV	integer	1	V					1
755		H4Y2R-l_15_MV	integer	1	V					1
756		H4Y2R-l_16_MV	integer	1	V					1
757		H4Y2R-r_1_MV	integer	1	V					1
758		H4Y2R-r_2_MV	integer	1	V					1
759		H4Y2R-r_3_MV	integer	1	V					1
760		H4Y2R-r_4_MV	integer	1	V					1
761		H4Y2R-r_5_MV	integer	1	V					1
762		H4Y2R-r_6_MV	integer	1	V					1
763		H4Y2R-r_7_MV	integer	1	V					1
764		H4Y2R-r_8_MV	integer	1	V					1
765		H4Y2R-r_9_MV	integer	1	V					1
766		H4Y2R-r_10_MV	integer	1	V					1
767		H4Y2R-r_11_MV	integer	1	V					1
768		H4Y2R-r_12_MV	integer	1	V					1
769		H4Y2R-r_13_MV	integer	1	V					1
770		H4Y2R-r_14_MV	integer	1	V					1
771		H4Y2R-r_15_MV	integer	1	V					1
772		H4Y2R-r_16_MV	integer	1	V					1
773		LUMI_1_DV	integer	1	V					1
774		LUMI_2_DV	integer	1	V					1
775		LUMI_3_DV	integer	1	V					1
776		LUMI_4_DV	integer	1	V					1
777		LUMI_1_MV	integer	1	V					1
778		LUMI_2_MV	integer	1	V					1
779		LUMI_3_MV	integer	1	V					1
780		LUMI_4_MV	integer	1	V					1

## HallEnv
25	description	name	type	rate/min	unit	hihi	high	lolo	low	is on
1	hydrogen pipe in target control area	T1	double	1	C					1
2	discr NIM crate for st. 1/2 hodoscopes	T2	double	1	C					1
3	bottom of tall post 0.91m above floor	T3	double	1	C					1
4	bottom of tall post 0.91m above floor	T4	double	1	C					1
5	middle of tall post 2.59m above floor	T5	double	1	C					1
6	trigger supervisor VME crate	T6	double	1	C					1
7	top of tall post 6.25m above floor	T7	double	1	C					1
8	NM3	T8	double	1	C					1
9	NM3	T9	double	1	C					1
10	NM3	T10	double	1	C					1
11		HT1	double	1						1
12		HT2	double	1						1
13		HT3	double	1						1
14		HT4	double	1						1
15		HH1	double	1	%					1
16		HH2	double	1	%					1
17		HH3	double	1	%					1
18		HH4	double	1	%					1
19		P1	double	1	psi					1
20		P2	double	1	psi					1
21		P3	double	1	psi					1
22		HD1	double	1	C					1
23		HD2	double	1	C					1
24		HD3	double	1	C					1
25		HD4	double	1	C					1

## DPhodo
1320	description	name	type	rate/min	unit	hihi	high	lolo	low	is on
1	DP1; LT qdrnt; brd 1; plate RTD	DP1_LT1_TPLATE	double	1	C					1
2	DP1; LT qdrnt; brd 2; plate RTD	DP1_LT2_TPLATE	double	1	C					1
3	DP1; LT qdrnt; brd 3; plate RTD	DP1_LT3_TPLATE	double	1	C					1
4	DP1; LT qdrnt; brd 4; plate RTD	DP1_LT4_TPLATE	double	1	C					1
5	DP1; LB qdrnt; brd 1; plate RTD	DP1_LB1_TPLATE	double	1	C					1
6	DP1; LB qdrnt; brd 2; plate RTD	DP1_LB2_TPLATE	double	1	C					1
7	DP1; LB qdrnt; brd 3; plate RTD	DP1_LB3_TPLATE	double	1	C					1
8	DP1; LB qdrnt; brd 4; plate RTD	DP1_LB4_TPLATE	double	1	C					1
9	DP1; RT qdrnt; brd 1; plate RTD	DP1_RT1_TPLATE	double	1	C					1
10	DP1; RT qdrnt; brd 2; plate RTD	DP1_RT2_TPLATE	double	1	C					1
11	DP1; RT qdrnt; brd 3; plate RTD	DP1_RT3_TPLATE	double	1	C					1
12	DP1; RT qdrnt; brd 4; plate RTD	DP1_RT4_TPLATE	double	1	C					1
13	DP1; RB qdrnt; brd 1; plate RTD	DP1_RB1_TPLATE	double	1	C					1
14	DP1; RB qdrnt; brd 2; plate RTD	DP1_RB2_TPLATE	double	1	C					1
15	DP1; RB qdrnt; brd 3; plate RTD	DP1_RB3_TPLATE	double	1	C					1
16	DP1; RB qdrnt; brd 4; plate RTD	DP1_RB4_TPLATE	double	1	C					1
17	DP2; LT qdrnt; brd 1; plate RTD	DP2_LT1_TPLATE	double	1	C					1
18	DP2; LT qdrnt; brd 2; plate RTD	DP2_LT2_TPLATE	double	1	C					1
19	DP2; LB qdrnt; brd 1; plate RTD	DP2_LB1_TPLATE	double	1	C					1
20	DP2; LB qdrnt; brd 2; plate RTD	DP2_LB2_TPLATE	double	1	C					1
21	DP2; RT qdrnt; brd 1; plate RTD	DP2_RT1_TPLATE	double	1	C					1
22	DP2; RT qdrnt; brd 2; plate RTD	DP2_RT2_TPLATE	double	1	C					1
23	DP2; RB qdrnt; brd 1; plate RTD	DP2_RB1_TPLATE	double	1	C					1
24	DP2; RB qdrnt; brd 2; plate RTD	DP2_RB2_TPLATE	double	1	C					1
25	DP1; LT qdrnt; brd 1; preamp RTD	DP1_LT1_TPREAMP	double	1	C					1
26	DP1; LT qdrnt; brd 2; preamp RTD	DP1_LT2_TPREAMP	double	1	C					1
27	DP1; LT qdrnt; brd 3; preamp RTD	DP1_LT3_TPREAMP	double	1	C					1
28	DP1; LT qdrnt; brd 4; preamp RTD	DP1_LT4_TPREAMP	double	1	C					1
29	DP1; LB qdrnt; brd 1; preamp RTD	DP1_LB1_TPREAMP	double	1	C					1
30	DP1; LB qdrnt; brd 2; preamp RTD	DP1_LB2_TPREAMP	double	1	C					1
31	DP1; LB qdrnt; brd 3; preamp RTD	DP1_LB3_TPREAMP	double	1	C					1
32	DP1; LB qdrnt; brd 4; preamp RTD	DP1_LB4_TPREAMP	double	1	C					1
33	DP1; RT qdrnt; brd 1; preamp RTD	DP1_RT1_TPREAMP	double	1	C					1
34	DP1; RT qdrnt; brd 2; preamp RTD	DP1_RT2_TPREAMP	double	1	C					1
35	DP1; RT qdrnt; brd 3; preamp RTD	DP1_RT3_TPREAMP	double	1	C					1
36	DP1; RT qdrnt; brd 4; preamp RTD	DP1_RT4_TPREAMP	double	1	C					1
37	DP1; RB qdrnt; brd 1; preamp RTD	DP1_RB1_TPREAMP	double	1	C					1
38	DP1; RB qdrnt; brd 2; preamp RTD	DP1_RB2_TPREAMP	double	1	C					1
39	DP1; RB qdrnt; brd 3; preamp RTD	DP1_RB3_TPREAMP	double	1	C					1
40	DP1; RB qdrnt; brd 4; preamp RTD	DP1_RB4_TPREAMP	double	1	C					1
41	DP2; LT qdrnt; brd 1; preamp RTD	DP2_LT1_TPREAMP	double	1	C					1
42	DP2; LT qdrnt; brd 2; preamp RTD	DP2_LT2_TPREAMP	double	1	C					1
43	DP2; LB qdrnt; brd 1; preamp RTD	DP2_LB1_TPREAMP	double	1	C					1
44	DP2; LB qdrnt; brd 2; preamp RTD	DP2_LB2_TPREAMP	double	1	C					1
45	DP2; RT qdrnt; brd 1; preamp RTD	DP2_RT1_TPREAMP	double	1	C					1
46	DP2; RT qdrnt; brd 2; preamp RTD	DP2_RT2_TPREAMP	double	1	C					1
47	DP2; RB qdrnt; brd 1; preamp RTD	DP2_RB1_TPREAMP	double	1	C					1
48	DP2; RB qdrnt; brd 2; preamp RTD	DP2_RB2_TPREAMP	double	1	C					1
49	DP1; LT qdrnt; brd 1; 9V supply	DP1_LT1_V9	double	1	V					1
50	DP1; LT qdrnt; brd 2; 9V supply	DP1_LT2_V9	double	1	V					1
51	DP1; LT qdrnt; brd 3; 9V supply	DP1_LT3_V9	double	1	V					1
52	DP1; LT qdrnt; brd 4; 9V supply	DP1_LT4_V9	double	1	V					1
53	DP1; LB qdrnt; brd 1; 9V supply	DP1_LB1_V9	double	1	V					1
54	DP1; LB qdrnt; brd 2; 9V supply	DP1_LB2_V9	double	1	V					1
55	DP1; LB qdrnt; brd 3; 9V supply	DP1_LB3_V9	double	1	V					1
56	DP1; LB qdrnt; brd 4; 9V supply	DP1_LB4_V9	double	1	V					1
57	DP1; RT qdrnt; brd 1; 9V supply	DP1_RT1_V9	double	1	V					1
58	DP1; RT qdrnt; brd 2; 9V supply	DP1_RT2_V9	double	1	V					1
59	DP1; RT qdrnt; brd 3; 9V supply	DP1_RT3_V9	double	1	V					1
60	DP1; RT qdrnt; brd 4; 9V supply	DP1_RT4_V9	double	1	V					1
61	DP1; RB qdrnt; brd 1; 9V supply	DP1_RB1_V9	double	1	V					1
62	DP1; RB qdrnt; brd 2; 9V supply	DP1_RB2_V9	double	1	V					1
63	DP1; RB qdrnt; brd 3; 9V supply	DP1_RB3_V9	double	1	V					1
64	DP1; RB qdrnt; brd 4; 9V supply	DP1_RB4_V9	double	1	V					1
65	DP2; LT qdrnt; brd 1; 9V supply	DP2_LT1_V9	double	1	V					1
66	DP2; LT qdrnt; brd 2; 9V supply	DP2_LT2_V9	double	1	V					1
67	DP2; LB qdrnt; brd 1; 9V supply	DP2_LB1_V9	double	1	V					1
68	DP2; LB qdrnt; brd 2; 9V supply	DP2_LB2_V9	double	1	V					1
69	DP2; RT qdrnt; brd 1; 9V supply	DP2_RT1_V9	double	1	V					1
70	DP2; RT qdrnt; brd 2; 9V supply	DP2_RT2_V9	double	1	V					1
71	DP2; RB qdrnt; brd 1; 9V supply	DP2_RB1_V9	double	1	V					1
72	DP2; RB qdrnt; brd 2; 9V supply	DP2_RB2_V9	double	1	V					1
73	DP1; LT qdrnt; brd 1; VDD	DP1_LT1_VDD	double	1	V					1
74	DP1; LT qdrnt; brd 2; VDD	DP1_LT2_VDD	double	1	V					1
75	DP1; LT qdrnt; brd 3; VDD	DP1_LT3_VDD	double	1	V					1
76	DP1; LT qdrnt; brd 4; VDD	DP1_LT4_VDD	double	1	V					1
77	DP1; LB qdrnt; brd 1; VDD	DP1_LB1_VDD	double	1	V					1
78	DP1; LB qdrnt; brd 2; VDD	DP1_LB2_VDD	double	1	V					1
79	DP1; LB qdrnt; brd 3; VDD	DP1_LB3_VDD	double	1	V					1
80	DP1; LB qdrnt; brd 4; VDD	DP1_LB4_VDD	double	1	V					1
81	DP1; RT qdrnt; brd 1; VDD	DP1_RT1_VDD	double	1	V					1
82	DP1; RT qdrnt; brd 2; VDD	DP1_RT2_VDD	double	1	V					1
83	DP1; RT qdrnt; brd 3; VDD	DP1_RT3_VDD	double	1	V					1
84	DP1; RT qdrnt; brd 4; VDD	DP1_RT4_VDD	double	1	V					1
85	DP1; RB qdrnt; brd 1; VDD	DP1_RB1_VDD	double	1	V					1
86	DP1; RB qdrnt; brd 2; VDD	DP1_RB2_VDD	double	1	V					1
87	DP1; RB qdrnt; brd 3; VDD	DP1_RB3_VDD	double	1	V					1
88	DP1; RB qdrnt; brd 4; VDD	DP1_RB4_VDD	double	1	V					1
89	DP2; LT qdrnt; brd 1; VDD	DP2_LT1_VDD	double	1	V					1
90	DP2; LT qdrnt; brd 2; VDD	DP2_LT2_VDD	double	1	V					1
91	DP2; LB qdrnt; brd 1; VDD	DP2_LB1_VDD	double	1	V					1
92	DP2; LB qdrnt; brd 2; VDD	DP2_LB2_VDD	double	1	V					1
93	DP2; RT qdrnt; brd 1; VDD	DP2_RT1_VDD	double	1	V					1
94	DP2; RT qdrnt; brd 2; VDD	DP2_RT2_VDD	double	1	V					1
95	DP2; RB qdrnt; brd 1; VDD	DP2_RB1_VDD	double	1	V					1
96	DP2; RB qdrnt; brd 2; VDD	DP2_RB2_VDD	double	1	V					1
97	DP1; LT qdrnt; brd 1; 100V supply	DP1_LT1_V100	double	1	V					1
98	DP1; LT qdrnt; brd 2; 100V supply	DP1_LT2_V100	double	1	V					1
99	DP1; LT qdrnt; brd 3; 100V supply	DP1_LT3_V100	double	1	V					1
100	DP1; LT qdrnt; brd 4; 100V supply	DP1_LT4_V100	double	1	V					1
101	DP1; LB qdrnt; brd 1; 100V supply	DP1_LB1_V100	double	1	V					1
102	DP1; LB qdrnt; brd 2; 100V supply	DP1_LB2_V100	double	1	V					1
103	DP1; LB qdrnt; brd 3; 100V supply	DP1_LB3_V100	double	1	V					1
104	DP1; LB qdrnt; brd 4; 100V supply	DP1_LB4_V100	double	1	V					1
105	DP1; RT qdrnt; brd 1; 100V supply	DP1_RT1_V100	double	1	V					1
106	DP1; RT qdrnt; brd 2; 100V supply	DP1_RT2_V100	double	1	V					1
107	DP1; RT qdrnt; brd 3; 100V supply	DP1_RT3_V100	double	1	V					1
108	DP1; RT qdrnt; brd 4; 100V supply	DP1_RT4_V100	double	1	V					1
109	DP1; RB qdrnt; brd 1; 100V supply	DP1_RB1_V100	double	1	V					1
110	DP1; RB qdrnt; brd 2; 100V supply	DP1_RB2_V100	double	1	V					1
111	DP1; RB qdrnt; brd 3; 100V supply	DP1_RB3_V100	double	1	V					1
112	DP1; RB qdrnt; brd 4; 100V supply	DP1_RB4_V100	double	1	V					1
113	DP2; LT qdrnt; brd 1; 100V supply	DP2_LT1_V100	double	1	V					1
114	DP2; LT qdrnt; brd 2; 100V supply	DP2_LT2_V100	double	1	V					1
115	DP2; LB qdrnt; brd 1; 100V supply	DP2_LB1_V100	double	1	V					1
116	DP2; LB qdrnt; brd 2; 100V supply	DP2_LB2_V100	double	1	V					1
117	DP2; RT qdrnt; brd 1; 100V supply	DP2_RT1_V100	double	1	V					1
118	DP2; RT qdrnt; brd 2; 100V supply	DP2_RT2_V100	double	1	V					1
119	DP2; RB qdrnt; brd 1; 100V supply	DP2_RB1_V100	double	1	V					1
120	DP2; RB qdrnt; brd 2; 100V supply	DP2_RB2_V100	double	1	V					1
121	DP1; LT qdrnt; brd 1; preamp voltage	DP1_LT1_VPREAMP	double	1	V					1
122	DP1; LT qdrnt; brd 2; preamp voltage	DP1_LT2_VPREAMP	double	1	V					1
123	DP1; LT qdrnt; brd 3; preamp voltage	DP1_LT3_VPREAMP	double	1	V					1
124	DP1; LT qdrnt; brd 4; preamp voltage	DP1_LT4_VPREAMP	double	1	V					1
125	DP1; LB qdrnt; brd 1; preamp voltage	DP1_LB1_VPREAMP	double	1	V					1
126	DP1; LB qdrnt; brd 2; preamp voltage	DP1_LB2_VPREAMP	double	1	V					1
127	DP1; LB qdrnt; brd 3; preamp voltage	DP1_LB3_VPREAMP	double	1	V					1
128	DP1; LB qdrnt; brd 4; preamp voltage	DP1_LB4_VPREAMP	double	1	V					1
129	DP1; RT qdrnt; brd 1; preamp voltage	DP1_RT1_VPREAMP	double	1	V					1
130	DP1; RT qdrnt; brd 2; preamp voltage	DP1_RT2_VPREAMP	double	1	V					1
131	DP1; RT qdrnt; brd 3; preamp voltage	DP1_RT3_VPREAMP	double	1	V					1
132	DP1; RT qdrnt; brd 4; preamp voltage	DP1_RT4_VPREAMP	double	1	V					1
133	DP1; RB qdrnt; brd 1; preamp voltage	DP1_RB1_VPREAMP	double	1	V					1
134	DP1; RB qdrnt; brd 2; preamp voltage	DP1_RB2_VPREAMP	double	1	V					1
135	DP1; RB qdrnt; brd 3; preamp voltage	DP1_RB3_VPREAMP	double	1	V					1
136	DP1; RB qdrnt; brd 4; preamp voltage	DP1_RB4_VPREAMP	double	1	V					1
137	DP2; LT qdrnt; brd 1; preamp voltage	DP2_LT1_VPREAMP	double	1	V					1
138	DP2; LT qdrnt; brd 2; preamp voltage	DP2_LT2_VPREAMP	double	1	V					1
139	DP2; LB qdrnt; brd 1; preamp voltage	DP2_LB1_VPREAMP	double	1	V					1
140	DP2; LB qdrnt; brd 2; preamp voltage	DP2_LB2_VPREAMP	double	1	V					1
141	DP2; RT qdrnt; brd 1; preamp voltage	DP2_RT1_VPREAMP	double	1	V					1
142	DP2; RT qdrnt; brd 2; preamp voltage	DP2_RT2_VPREAMP	double	1	V					1
143	DP2; RB qdrnt; brd 1; preamp voltage	DP2_RB1_VPREAMP	double	1	V					1
144	DP2; RB qdrnt; brd 2; preamp voltage	DP2_RB2_VPREAMP	double	1	V					1
145	DP1; LT qdrnt; brd 1; SiPM 1 voltage	DP1_LT1_CH1_V	double	1	V					1
146	DP1; LT qdrnt; brd 1; SiPM 2 voltage	DP1_LT1_CH2_V	double	1	V					1
147	DP1; LT qdrnt; brd 1; SiPM 3 voltage	DP1_LT1_CH3_V	double	1	V					1
148	DP1; LT qdrnt; brd 1; SiPM 4 voltage	DP1_LT1_CH4_V	double	1	V					1
149	DP1; LT qdrnt; brd 1; SiPM 5 voltage	DP1_LT1_CH5_V	double	1	V					1
150	DP1; LT qdrnt; brd 1; SiPM 6 voltage	DP1_LT1_CH6_V	double	1	V					1
151	DP1; LT qdrnt; brd 1; SiPM 7 voltage	DP1_LT1_CH7_V	double	1	V					1
152	DP1; LT qdrnt; brd 1; SiPM 8 voltage	DP1_LT1_CH8_V	double	1	V					1
153	DP1; LT qdrnt; brd 1; SiPM 9 voltage	DP1_LT1_CH9_V	double	1	V					1
154	DP1; LT qdrnt; brd 1; SiPM 10 voltage	DP1_LT1_CH10_V	double	1	V					1
155	DP1; LT qdrnt; brd 1; SiPM 11 voltage	DP1_LT1_CH11_V	double	1	V					1
156	DP1; LT qdrnt; brd 1; SiPM 12 voltage	DP1_LT1_CH12_V	double	1	V					1
157	DP1; LT qdrnt; brd 1; SiPM 13 voltage	DP1_LT1_CH13_V	double	1	V					1
158	DP1; LT qdrnt; brd 1; SiPM 14 voltage	DP1_LT1_CH14_V	double	1	V					1
159	DP1; LT qdrnt; brd 1; SiPM 15 voltage	DP1_LT1_CH15_V	double	1	V					1
160	DP1; LT qdrnt; brd 1; SiPM 16 voltage	DP1_LT1_CH16_V	double	1	V					1
161	DP1; LT qdrnt; brd 1; SiPM 17 voltage	DP1_LT1_CH17_V	double	1	V					1
162	DP1; LT qdrnt; brd 1; SiPM 18 voltage	DP1_LT1_CH18_V	double	1	V					1
163	DP1; LT qdrnt; brd 1; SiPM 19 voltage	DP1_LT1_CH19_V	double	1	V					1
164	DP1; LT qdrnt; brd 1; SiPM 20 voltage	DP1_LT1_CH20_V	double	1	V					1
165	DP1; LT qdrnt; brd 1; SiPM 21 voltage	DP1_LT1_CH21_V	double	1	V					1
166	DP1; LT qdrnt; brd 1; SiPM 22 voltage	DP1_LT1_CH22_V	double	1	V					1
167	DP1; LT qdrnt; brd 1; SiPM 23 voltage	DP1_LT1_CH23_V	double	1	V					1
168	DP1; LT qdrnt; brd 1; SiPM 24 voltage	DP1_LT1_CH24_V	double	1	V					1
169	DP1; LT qdrnt; brd 2; SiPM 1 voltage	DP1_LT2_CH1_V	double	1	V					1
170	DP1; LT qdrnt; brd 2; SiPM 2 voltage	DP1_LT2_CH2_V	double	1	V					1
171	DP1; LT qdrnt; brd 2; SiPM 3 voltage	DP1_LT2_CH3_V	double	1	V					1
172	DP1; LT qdrnt; brd 2; SiPM 4 voltage	DP1_LT2_CH4_V	double	1	V					1
173	DP1; LT qdrnt; brd 2; SiPM 5 voltage	DP1_LT2_CH5_V	double	1	V					1
174	DP1; LT qdrnt; brd 2; SiPM 6 voltage	DP1_LT2_CH6_V	double	1	V					1
175	DP1; LT qdrnt; brd 2; SiPM 7 voltage	DP1_LT2_CH7_V	double	1	V					1
176	DP1; LT qdrnt; brd 2; SiPM 8 voltage	DP1_LT2_CH8_V	double	1	V					1
177	DP1; LT qdrnt; brd 2; SiPM 9 voltage	DP1_LT2_CH9_V	double	1	V					1
178	DP1; LT qdrnt; brd 2; SiPM 10 voltage	DP1_LT2_CH10_V	double	1	V					1
179	DP1; LT qdrnt; brd 2; SiPM 11 voltage	DP1_LT2_CH11_V	double	1	V					1
180	DP1; LT qdrnt; brd 2; SiPM 12 voltage	DP1_LT2_CH12_V	double	1	V					1
181	DP1; LT qdrnt; brd 2; SiPM 13 voltage	DP1_LT2_CH13_V	double	1	V					1
182	DP1; LT qdrnt; brd 2; SiPM 14 voltage	DP1_LT2_CH14_V	double	1	V					1
183	DP1; LT qdrnt; brd 2; SiPM 15 voltage	DP1_LT2_CH15_V	double	1	V					1
184	DP1; LT qdrnt; brd 2; SiPM 16 voltage	DP1_LT2_CH16_V	double	1	V					1
185	DP1; LT qdrnt; brd 2; SiPM 17 voltage	DP1_LT2_CH17_V	double	1	V					1
186	DP1; LT qdrnt; brd 2; SiPM 18 voltage	DP1_LT2_CH18_V	double	1	V					1
187	DP1; LT qdrnt; brd 2; SiPM 19 voltage	DP1_LT2_CH19_V	double	1	V					1
188	DP1; LT qdrnt; brd 2; SiPM 20 voltage	DP1_LT2_CH20_V	double	1	V					1
189	DP1; LT qdrnt; brd 2; SiPM 21 voltage	DP1_LT2_CH21_V	double	1	V					1
190	DP1; LT qdrnt; brd 2; SiPM 22 voltage	DP1_LT2_CH22_V	double	1	V					1
191	DP1; LT qdrnt; brd 2; SiPM 23 voltage	DP1_LT2_CH23_V	double	1	V					1
192	DP1; LT qdrnt; brd 2; SiPM 24 voltage	DP1_LT2_CH24_V	double	1	V					1
193	DP1; LT qdrnt; brd 3; SiPM 1 voltage	DP1_LT3_CH1_V	double	1	V					1
194	DP1; LT qdrnt; brd 3; SiPM 2 voltage	DP1_LT3_CH2_V	double	1	V					1
195	DP1; LT qdrnt; brd 3; SiPM 3 voltage	DP1_LT3_CH3_V	double	1	V					1
196	DP1; LT qdrnt; brd 3; SiPM 4 voltage	DP1_LT3_CH4_V	double	1	V					1
197	DP1; LT qdrnt; brd 3; SiPM 5 voltage	DP1_LT3_CH5_V	double	1	V					1
198	DP1; LT qdrnt; brd 3; SiPM 6 voltage	DP1_LT3_CH6_V	double	1	V					1
199	DP1; LT qdrnt; brd 3; SiPM 7 voltage	DP1_LT3_CH7_V	double	1	V					1
200	DP1; LT qdrnt; brd 3; SiPM 8 voltage	DP1_LT3_CH8_V	double	1	V					1
201	DP1; LT qdrnt; brd 3; SiPM 9 voltage	DP1_LT3_CH9_V	double	1	V					1
202	DP1; LT qdrnt; brd 3; SiPM 10 voltage	DP1_LT3_CH10_V	double	1	V					1
203	DP1; LT qdrnt; brd 3; SiPM 11 voltage	DP1_LT3_CH11_V	double	1	V					1
204	DP1; LT qdrnt; brd 3; SiPM 12 voltage	DP1_LT3_CH12_V	double	1	V					1
205	DP1; LT qdrnt; brd 3; SiPM 13 voltage	DP1_LT3_CH13_V	double	1	V					1
206	DP1; LT qdrnt; brd 3; SiPM 14 voltage	DP1_LT3_CH14_V	double	1	V					1
207	DP1; LT qdrnt; brd 3; SiPM 15 voltage	DP1_LT3_CH15_V	double	1	V					1
208	DP1; LT qdrnt; brd 3; SiPM 16 voltage	DP1_LT3_CH16_V	double	1	V					1
209	DP1; LT qdrnt; brd 3; SiPM 17 voltage	DP1_LT3_CH17_V	double	1	V					1
210	DP1; LT qdrnt; brd 3; SiPM 18 voltage	DP1_LT3_CH18_V	double	1	V					1
211	DP1; LT qdrnt; brd 3; SiPM 19 voltage	DP1_LT3_CH19_V	double	1	V					1
212	DP1; LT qdrnt; brd 3; SiPM 20 voltage	DP1_LT3_CH20_V	double	1	V					1
213	DP1; LT qdrnt; brd 3; SiPM 21 voltage	DP1_LT3_CH21_V	double	1	V					1
214	DP1; LT qdrnt; brd 3; SiPM 22 voltage	DP1_LT3_CH22_V	double	1	V					1
215	DP1; LT qdrnt; brd 3; SiPM 23 voltage	DP1_LT3_CH23_V	double	1	V					1
216	DP1; LT qdrnt; brd 3; SiPM 24 voltage	DP1_LT3_CH24_V	double	1	V					1
217	DP1; LT qdrnt; brd 4; SiPM 1 voltage	DP1_LT4_CH1_V	double	1	V					1
218	DP1; LT qdrnt; brd 4; SiPM 2 voltage	DP1_LT4_CH2_V	double	1	V					1
219	DP1; LT qdrnt; brd 4; SiPM 3 voltage	DP1_LT4_CH3_V	double	1	V					1
220	DP1; LT qdrnt; brd 4; SiPM 4 voltage	DP1_LT4_CH4_V	double	1	V					1
221	DP1; LT qdrnt; brd 4; SiPM 5 voltage	DP1_LT4_CH5_V	double	1	V					1
222	DP1; LT qdrnt; brd 4; SiPM 6 voltage	DP1_LT4_CH6_V	double	1	V					1
223	DP1; LT qdrnt; brd 4; SiPM 7 voltage	DP1_LT4_CH7_V	double	1	V					1
224	DP1; LT qdrnt; brd 4; SiPM 8 voltage	DP1_LT4_CH8_V	double	1	V					1
225	DP1; LT qdrnt; brd 4; SiPM 9 voltage	DP1_LT4_CH9_V	double	1	V					1
226	DP1; LT qdrnt; brd 4; SiPM 10 voltage	DP1_LT4_CH10_V	double	1	V					1
227	DP1; LT qdrnt; brd 4; SiPM 11 voltage	DP1_LT4_CH11_V	double	1	V					1
228	DP1; LT qdrnt; brd 4; SiPM 12 voltage	DP1_LT4_CH12_V	double	1	V					1
229	DP1; LT qdrnt; brd 4; SiPM 13 voltage	DP1_LT4_CH13_V	double	1	V					1
230	DP1; LT qdrnt; brd 4; SiPM 14 voltage	DP1_LT4_CH14_V	double	1	V					1
231	DP1; LT qdrnt; brd 4; SiPM 15 voltage	DP1_LT4_CH15_V	double	1	V					1
232	DP1; LT qdrnt; brd 4; SiPM 16 voltage	DP1_LT4_CH16_V	double	1	V					1
233	DP1; LT qdrnt; brd 4; SiPM 17 voltage	DP1_LT4_CH17_V	double	1	V					1
234	DP1; LT qdrnt; brd 4; SiPM 18 voltage	DP1_LT4_CH18_V	double	1	V					1
235	DP1; LT qdrnt; brd 4; SiPM 19 voltage	DP1_LT4_CH19_V	double	1	V					1
236	DP1; LT qdrnt; brd 4; SiPM 20 voltage	DP1_LT4_CH20_V	double	1	V					1
237	DP1; LT qdrnt; brd 4; SiPM 21 voltage	DP1_LT4_CH21_V	double	1	V					1
238	DP1; LT qdrnt; brd 4; SiPM 22 voltage	DP1_LT4_CH22_V	double	1	V					1
239	DP1; LT qdrnt; brd 4; SiPM 23 voltage	DP1_LT4_CH23_V	double	1	V					1
240	DP1; LT qdrnt; brd 4; SiPM 24 voltage	DP1_LT4_CH24_V	double	1	V					1
241	DP1; LB qdrnt; brd 1; SiPM 1 voltage	DP1_LB1_CH1_V	double	1	V					1
242	DP1; LB qdrnt; brd 1; SiPM 2 voltage	DP1_LB1_CH2_V	double	1	V					1
243	DP1; LB qdrnt; brd 1; SiPM 3 voltage	DP1_LB1_CH3_V	double	1	V					1
244	DP1; LB qdrnt; brd 1; SiPM 4 voltage	DP1_LB1_CH4_V	double	1	V					1
245	DP1; LB qdrnt; brd 1; SiPM 5 voltage	DP1_LB1_CH5_V	double	1	V					1
246	DP1; LB qdrnt; brd 1; SiPM 6 voltage	DP1_LB1_CH6_V	double	1	V					1
247	DP1; LB qdrnt; brd 1; SiPM 7 voltage	DP1_LB1_CH7_V	double	1	V					1
248	DP1; LB qdrnt; brd 1; SiPM 8 voltage	DP1_LB1_CH8_V	double	1	V					1
249	DP1; LB qdrnt; brd 1; SiPM 9 voltage	DP1_LB1_CH9_V	double	1	V					1
250	DP1; LB qdrnt; brd 1; SiPM 10 voltage	DP1_LB1_CH10_V	double	1	V					1
251	DP1; LB qdrnt; brd 1; SiPM 11 voltage	DP1_LB1_CH11_V	double	1	V					1
252	DP1; LB qdrnt; brd 1; SiPM 12 voltage	DP1_LB1_CH12_V	double	1	V					1
253	DP1; LB qdrnt; brd 1; SiPM 13 voltage	DP1_LB1_CH13_V	double	1	V					1
254	DP1; LB qdrnt; brd 1; SiPM 14 voltage	DP1_LB1_CH14_V	double	1	V					1
255	DP1; LB qdrnt; brd 1; SiPM 15 voltage	DP1_LB1_CH15_V	double	1	V					1
256	DP1; LB qdrnt; brd 1; SiPM 16 voltage	DP1_LB1_CH16_V	double	1	V					1
257	DP1; LB qdrnt; brd 1; SiPM 17 voltage	DP1_LB1_CH17_V	double	1	V					1
258	DP1; LB qdrnt; brd 1; SiPM 18 voltage	DP1_LB1_CH18_V	double	1	V					1
259	DP1; LB qdrnt; brd 1; SiPM 19 voltage	DP1_LB1_CH19_V	double	1	V					1
260	DP1; LB qdrnt; brd 1; SiPM 20 voltage	DP1_LB1_CH20_V	double	1	V					1
261	DP1; LB qdrnt; brd 1; SiPM 21 voltage	DP1_LB1_CH21_V	double	1	V					1
262	DP1; LB qdrnt; brd 1; SiPM 22 voltage	DP1_LB1_CH22_V	double	1	V					1
263	DP1; LB qdrnt; brd 1; SiPM 23 voltage	DP1_LB1_CH23_V	double	1	V					1
264	DP1; LB qdrnt; brd 1; SiPM 24 voltage	DP1_LB1_CH24_V	double	1	V					1
265	DP1; LB qdrnt; brd 2; SiPM 1 voltage	DP1_LB2_CH1_V	double	1	V					1
266	DP1; LB qdrnt; brd 2; SiPM 2 voltage	DP1_LB2_CH2_V	double	1	V					1
267	DP1; LB qdrnt; brd 2; SiPM 3 voltage	DP1_LB2_CH3_V	double	1	V					1
268	DP1; LB qdrnt; brd 2; SiPM 4 voltage	DP1_LB2_CH4_V	double	1	V					1
269	DP1; LB qdrnt; brd 2; SiPM 5 voltage	DP1_LB2_CH5_V	double	1	V					1
270	DP1; LB qdrnt; brd 2; SiPM 6 voltage	DP1_LB2_CH6_V	double	1	V					1
271	DP1; LB qdrnt; brd 2; SiPM 7 voltage	DP1_LB2_CH7_V	double	1	V					1
272	DP1; LB qdrnt; brd 2; SiPM 8 voltage	DP1_LB2_CH8_V	double	1	V					1
273	DP1; LB qdrnt; brd 2; SiPM 9 voltage	DP1_LB2_CH9_V	double	1	V					1
274	DP1; LB qdrnt; brd 2; SiPM 10 voltage	DP1_LB2_CH10_V	double	1	V					1
275	DP1; LB qdrnt; brd 2; SiPM 11 voltage	DP1_LB2_CH11_V	double	1	V					1
276	DP1; LB qdrnt; brd 2; SiPM 12 voltage	DP1_LB2_CH12_V	double	1	V					1
277	DP1; LB qdrnt; brd 2; SiPM 13 voltage	DP1_LB2_CH13_V	double	1	V					1
278	DP1; LB qdrnt; brd 2; SiPM 14 voltage	DP1_LB2_CH14_V	double	1	V					1
279	DP1; LB qdrnt; brd 2; SiPM 15 voltage	DP1_LB2_CH15_V	double	1	V					1
280	DP1; LB qdrnt; brd 2; SiPM 16 voltage	DP1_LB2_CH16_V	double	1	V					1
281	DP1; LB qdrnt; brd 2; SiPM 17 voltage	DP1_LB2_CH17_V	double	1	V					1
282	DP1; LB qdrnt; brd 2; SiPM 18 voltage	DP1_LB2_CH18_V	double	1	V					1
283	DP1; LB qdrnt; brd 2; SiPM 19 voltage	DP1_LB2_CH19_V	double	1	V					1
284	DP1; LB qdrnt; brd 2; SiPM 20 voltage	DP1_LB2_CH20_V	double	1	V					1
285	DP1; LB qdrnt; brd 2; SiPM 21 voltage	DP1_LB2_CH21_V	double	1	V					1
286	DP1; LB qdrnt; brd 2; SiPM 22 voltage	DP1_LB2_CH22_V	double	1	V					1
287	DP1; LB qdrnt; brd 2; SiPM 23 voltage	DP1_LB2_CH23_V	double	1	V					1
288	DP1; LB qdrnt; brd 2; SiPM 24 voltage	DP1_LB2_CH24_V	double	1	V					1
289	DP1; LB qdrnt; brd 3; SiPM 1 voltage	DP1_LB3_CH1_V	double	1	V					1
290	DP1; LB qdrnt; brd 3; SiPM 2 voltage	DP1_LB3_CH2_V	double	1	V					1
291	DP1; LB qdrnt; brd 3; SiPM 3 voltage	DP1_LB3_CH3_V	double	1	V					1
292	DP1; LB qdrnt; brd 3; SiPM 4 voltage	DP1_LB3_CH4_V	double	1	V					1
293	DP1; LB qdrnt; brd 3; SiPM 5 voltage	DP1_LB3_CH5_V	double	1	V					1
294	DP1; LB qdrnt; brd 3; SiPM 6 voltage	DP1_LB3_CH6_V	double	1	V					1
295	DP1; LB qdrnt; brd 3; SiPM 7 voltage	DP1_LB3_CH7_V	double	1	V					1
296	DP1; LB qdrnt; brd 3; SiPM 8 voltage	DP1_LB3_CH8_V	double	1	V					1
297	DP1; LB qdrnt; brd 3; SiPM 9 voltage	DP1_LB3_CH9_V	double	1	V					1
298	DP1; LB qdrnt; brd 3; SiPM 10 voltage	DP1_LB3_CH10_V	double	1	V					1
299	DP1; LB qdrnt; brd 3; SiPM 11 voltage	DP1_LB3_CH11_V	double	1	V					1
300	DP1; LB qdrnt; brd 3; SiPM 12 voltage	DP1_LB3_CH12_V	double	1	V					1
301	DP1; LB qdrnt; brd 3; SiPM 13 voltage	DP1_LB3_CH13_V	double	1	V					1
302	DP1; LB qdrnt; brd 3; SiPM 14 voltage	DP1_LB3_CH14_V	double	1	V					1
303	DP1; LB qdrnt; brd 3; SiPM 15 voltage	DP1_LB3_CH15_V	double	1	V					1
304	DP1; LB qdrnt; brd 3; SiPM 16 voltage	DP1_LB3_CH16_V	double	1	V					1
305	DP1; LB qdrnt; brd 3; SiPM 17 voltage	DP1_LB3_CH17_V	double	1	V					1
306	DP1; LB qdrnt; brd 3; SiPM 18 voltage	DP1_LB3_CH18_V	double	1	V					1
307	DP1; LB qdrnt; brd 3; SiPM 19 voltage	DP1_LB3_CH19_V	double	1	V					1
308	DP1; LB qdrnt; brd 3; SiPM 20 voltage	DP1_LB3_CH20_V	double	1	V					1
309	DP1; LB qdrnt; brd 3; SiPM 21 voltage	DP1_LB3_CH21_V	double	1	V					1
310	DP1; LB qdrnt; brd 3; SiPM 22 voltage	DP1_LB3_CH22_V	double	1	V					1
311	DP1; LB qdrnt; brd 3; SiPM 23 voltage	DP1_LB3_CH23_V	double	1	V					1
312	DP1; LB qdrnt; brd 3; SiPM 24 voltage	DP1_LB3_CH24_V	double	1	V					1
313	DP1; LB qdrnt; brd 4; SiPM 1 voltage	DP1_LB4_CH1_V	double	1	V					1
314	DP1; LB qdrnt; brd 4; SiPM 2 voltage	DP1_LB4_CH2_V	double	1	V					1
315	DP1; LB qdrnt; brd 4; SiPM 3 voltage	DP1_LB4_CH3_V	double	1	V					1
316	DP1; LB qdrnt; brd 4; SiPM 4 voltage	DP1_LB4_CH4_V	double	1	V					1
317	DP1; LB qdrnt; brd 4; SiPM 5 voltage	DP1_LB4_CH5_V	double	1	V					1
318	DP1; LB qdrnt; brd 4; SiPM 6 voltage	DP1_LB4_CH6_V	double	1	V					1
319	DP1; LB qdrnt; brd 4; SiPM 7 voltage	DP1_LB4_CH7_V	double	1	V					1
320	DP1; LB qdrnt; brd 4; SiPM 8 voltage	DP1_LB4_CH8_V	double	1	V					1
321	DP1; LB qdrnt; brd 4; SiPM 9 voltage	DP1_LB4_CH9_V	double	1	V					1
322	DP1; LB qdrnt; brd 4; SiPM 10 voltage	DP1_LB4_CH10_V	double	1	V					1
323	DP1; LB qdrnt; brd 4; SiPM 11 voltage	DP1_LB4_CH11_V	double	1	V					1
324	DP1; LB qdrnt; brd 4; SiPM 12 voltage	DP1_LB4_CH12_V	double	1	V					1
325	DP1; LB qdrnt; brd 4; SiPM 13 voltage	DP1_LB4_CH13_V	double	1	V					1
326	DP1; LB qdrnt; brd 4; SiPM 14 voltage	DP1_LB4_CH14_V	double	1	V					1
327	DP1; LB qdrnt; brd 4; SiPM 15 voltage	DP1_LB4_CH15_V	double	1	V					1
328	DP1; LB qdrnt; brd 4; SiPM 16 voltage	DP1_LB4_CH16_V	double	1	V					1
329	DP1; LB qdrnt; brd 4; SiPM 17 voltage	DP1_LB4_CH17_V	double	1	V					1
330	DP1; LB qdrnt; brd 4; SiPM 18 voltage	DP1_LB4_CH18_V	double	1	V					1
331	DP1; LB qdrnt; brd 4; SiPM 19 voltage	DP1_LB4_CH19_V	double	1	V					1
332	DP1; LB qdrnt; brd 4; SiPM 20 voltage	DP1_LB4_CH20_V	double	1	V					1
333	DP1; LB qdrnt; brd 4; SiPM 21 voltage	DP1_LB4_CH21_V	double	1	V					1
334	DP1; LB qdrnt; brd 4; SiPM 22 voltage	DP1_LB4_CH22_V	double	1	V					1
335	DP1; LB qdrnt; brd 4; SiPM 23 voltage	DP1_LB4_CH23_V	double	1	V					1
336	DP1; LB qdrnt; brd 4; SiPM 24 voltage	DP1_LB4_CH24_V	double	1	V					1
337	DP1; RT qdrnt; brd 1; SiPM 1 voltage	DP1_RT1_CH1_V	double	1	V					1
338	DP1; RT qdrnt; brd 1; SiPM 2 voltage	DP1_RT1_CH2_V	double	1	V					1
339	DP1; RT qdrnt; brd 1; SiPM 3 voltage	DP1_RT1_CH3_V	double	1	V					1
340	DP1; RT qdrnt; brd 1; SiPM 4 voltage	DP1_RT1_CH4_V	double	1	V					1
341	DP1; RT qdrnt; brd 1; SiPM 5 voltage	DP1_RT1_CH5_V	double	1	V					1
342	DP1; RT qdrnt; brd 1; SiPM 6 voltage	DP1_RT1_CH6_V	double	1	V					1
343	DP1; RT qdrnt; brd 1; SiPM 7 voltage	DP1_RT1_CH7_V	double	1	V					1
344	DP1; RT qdrnt; brd 1; SiPM 8 voltage	DP1_RT1_CH8_V	double	1	V					1
345	DP1; RT qdrnt; brd 1; SiPM 9 voltage	DP1_RT1_CH9_V	double	1	V					1
346	DP1; RT qdrnt; brd 1; SiPM 10 voltage	DP1_RT1_CH10_V	double	1	V					1
347	DP1; RT qdrnt; brd 1; SiPM 11 voltage	DP1_RT1_CH11_V	double	1	V					1
348	DP1; RT qdrnt; brd 1; SiPM 12 voltage	DP1_RT1_CH12_V	double	1	V					1
349	DP1; RT qdrnt; brd 1; SiPM 13 voltage	DP1_RT1_CH13_V	double	1	V					1
350	DP1; RT qdrnt; brd 1; SiPM 14 voltage	DP1_RT1_CH14_V	double	1	V					1
351	DP1; RT qdrnt; brd 1; SiPM 15 voltage	DP1_RT1_CH15_V	double	1	V					1
352	DP1; RT qdrnt; brd 1; SiPM 16 voltage	DP1_RT1_CH16_V	double	1	V					1
353	DP1; RT qdrnt; brd 1; SiPM 17 voltage	DP1_RT1_CH17_V	double	1	V					1
354	DP1; RT qdrnt; brd 1; SiPM 18 voltage	DP1_RT1_CH18_V	double	1	V					1
355	DP1; RT qdrnt; brd 1; SiPM 19 voltage	DP1_RT1_CH19_V	double	1	V					1
356	DP1; RT qdrnt; brd 1; SiPM 20 voltage	DP1_RT1_CH20_V	double	1	V					1
357	DP1; RT qdrnt; brd 1; SiPM 21 voltage	DP1_RT1_CH21_V	double	1	V					1
358	DP1; RT qdrnt; brd 1; SiPM 22 voltage	DP1_RT1_CH22_V	double	1	V					1
359	DP1; RT qdrnt; brd 1; SiPM 23 voltage	DP1_RT1_CH23_V	double	1	V					1
360	DP1; RT qdrnt; brd 1; SiPM 24 voltage	DP1_RT1_CH24_V	double	1	V					1
361	DP1; RT qdrnt; brd 2; SiPM 1 voltage	DP1_RT2_CH1_V	double	1	V					1
362	DP1; RT qdrnt; brd 2; SiPM 2 voltage	DP1_RT2_CH2_V	double	1	V					1
363	DP1; RT qdrnt; brd 2; SiPM 3 voltage	DP1_RT2_CH3_V	double	1	V					1
364	DP1; RT qdrnt; brd 2; SiPM 4 voltage	DP1_RT2_CH4_V	double	1	V					1
365	DP1; RT qdrnt; brd 2; SiPM 5 voltage	DP1_RT2_CH5_V	double	1	V					1
366	DP1; RT qdrnt; brd 2; SiPM 6 voltage	DP1_RT2_CH6_V	double	1	V					1
367	DP1; RT qdrnt; brd 2; SiPM 7 voltage	DP1_RT2_CH7_V	double	1	V					1
368	DP1; RT qdrnt; brd 2; SiPM 8 voltage	DP1_RT2_CH8_V	double	1	V					1
369	DP1; RT qdrnt; brd 2; SiPM 9 voltage	DP1_RT2_CH9_V	double	1	V					1
370	DP1; RT qdrnt; brd 2; SiPM 10 voltage	DP1_RT2_CH10_V	double	1	V					1
371	DP1; RT qdrnt; brd 2; SiPM 11 voltage	DP1_RT2_CH11_V	double	1	V					1
372	DP1; RT qdrnt; brd 2; SiPM 12 voltage	DP1_RT2_CH12_V	double	1	V					1
373	DP1; RT qdrnt; brd 2; SiPM 13 voltage	DP1_RT2_CH13_V	double	1	V					1
374	DP1; RT qdrnt; brd 2; SiPM 14 voltage	DP1_RT2_CH14_V	double	1	V					1
375	DP1; RT qdrnt; brd 2; SiPM 15 voltage	DP1_RT2_CH15_V	double	1	V					1
376	DP1; RT qdrnt; brd 2; SiPM 16 voltage	DP1_RT2_CH16_V	double	1	V					1
377	DP1; RT qdrnt; brd 2; SiPM 17 voltage	DP1_RT2_CH17_V	double	1	V					1
378	DP1; RT qdrnt; brd 2; SiPM 18 voltage	DP1_RT2_CH18_V	double	1	V					1
379	DP1; RT qdrnt; brd 2; SiPM 19 voltage	DP1_RT2_CH19_V	double	1	V					1
380	DP1; RT qdrnt; brd 2; SiPM 20 voltage	DP1_RT2_CH20_V	double	1	V					1
381	DP1; RT qdrnt; brd 2; SiPM 21 voltage	DP1_RT2_CH21_V	double	1	V					1
382	DP1; RT qdrnt; brd 2; SiPM 22 voltage	DP1_RT2_CH22_V	double	1	V					1
383	DP1; RT qdrnt; brd 2; SiPM 23 voltage	DP1_RT2_CH23_V	double	1	V					1
384	DP1; RT qdrnt; brd 2; SiPM 24 voltage	DP1_RT2_CH24_V	double	1	V					1
385	DP1; RT qdrnt; brd 3; SiPM 1 voltage	DP1_RT3_CH1_V	double	1	V					1
386	DP1; RT qdrnt; brd 3; SiPM 2 voltage	DP1_RT3_CH2_V	double	1	V					1
387	DP1; RT qdrnt; brd 3; SiPM 3 voltage	DP1_RT3_CH3_V	double	1	V					1
388	DP1; RT qdrnt; brd 3; SiPM 4 voltage	DP1_RT3_CH4_V	double	1	V					1
389	DP1; RT qdrnt; brd 3; SiPM 5 voltage	DP1_RT3_CH5_V	double	1	V					1
390	DP1; RT qdrnt; brd 3; SiPM 6 voltage	DP1_RT3_CH6_V	double	1	V					1
391	DP1; RT qdrnt; brd 3; SiPM 7 voltage	DP1_RT3_CH7_V	double	1	V					1
392	DP1; RT qdrnt; brd 3; SiPM 8 voltage	DP1_RT3_CH8_V	double	1	V					1
393	DP1; RT qdrnt; brd 3; SiPM 9 voltage	DP1_RT3_CH9_V	double	1	V					1
394	DP1; RT qdrnt; brd 3; SiPM 10 voltage	DP1_RT3_CH10_V	double	1	V					1
395	DP1; RT qdrnt; brd 3; SiPM 11 voltage	DP1_RT3_CH11_V	double	1	V					1
396	DP1; RT qdrnt; brd 3; SiPM 12 voltage	DP1_RT3_CH12_V	double	1	V					1
397	DP1; RT qdrnt; brd 3; SiPM 13 voltage	DP1_RT3_CH13_V	double	1	V					1
398	DP1; RT qdrnt; brd 3; SiPM 14 voltage	DP1_RT3_CH14_V	double	1	V					1
399	DP1; RT qdrnt; brd 3; SiPM 15 voltage	DP1_RT3_CH15_V	double	1	V					1
400	DP1; RT qdrnt; brd 3; SiPM 16 voltage	DP1_RT3_CH16_V	double	1	V					1
401	DP1; RT qdrnt; brd 3; SiPM 17 voltage	DP1_RT3_CH17_V	double	1	V					1
402	DP1; RT qdrnt; brd 3; SiPM 18 voltage	DP1_RT3_CH18_V	double	1	V					1
403	DP1; RT qdrnt; brd 3; SiPM 19 voltage	DP1_RT3_CH19_V	double	1	V					1
404	DP1; RT qdrnt; brd 3; SiPM 20 voltage	DP1_RT3_CH20_V	double	1	V					1
405	DP1; RT qdrnt; brd 3; SiPM 21 voltage	DP1_RT3_CH21_V	double	1	V					1
406	DP1; RT qdrnt; brd 3; SiPM 22 voltage	DP1_RT3_CH22_V	double	1	V					1
407	DP1; RT qdrnt; brd 3; SiPM 23 voltage	DP1_RT3_CH23_V	double	1	V					1
408	DP1; RT qdrnt; brd 3; SiPM 24 voltage	DP1_RT3_CH24_V	double	1	V					1
409	DP1; RT qdrnt; brd 4; SiPM 1 voltage	DP1_RT4_CH1_V	double	1	V					1
410	DP1; RT qdrnt; brd 4; SiPM 2 voltage	DP1_RT4_CH2_V	double	1	V					1
411	DP1; RT qdrnt; brd 4; SiPM 3 voltage	DP1_RT4_CH3_V	double	1	V					1
412	DP1; RT qdrnt; brd 4; SiPM 4 voltage	DP1_RT4_CH4_V	double	1	V					1
413	DP1; RT qdrnt; brd 4; SiPM 5 voltage	DP1_RT4_CH5_V	double	1	V					1
414	DP1; RT qdrnt; brd 4; SiPM 6 voltage	DP1_RT4_CH6_V	double	1	V					1
415	DP1; RT qdrnt; brd 4; SiPM 7 voltage	DP1_RT4_CH7_V	double	1	V					1
416	DP1; RT qdrnt; brd 4; SiPM 8 voltage	DP1_RT4_CH8_V	double	1	V					1
417	DP1; RT qdrnt; brd 4; SiPM 9 voltage	DP1_RT4_CH9_V	double	1	V					1
418	DP1; RT qdrnt; brd 4; SiPM 10 voltage	DP1_RT4_CH10_V	double	1	V					1
419	DP1; RT qdrnt; brd 4; SiPM 11 voltage	DP1_RT4_CH11_V	double	1	V					1
420	DP1; RT qdrnt; brd 4; SiPM 12 voltage	DP1_RT4_CH12_V	double	1	V					1
421	DP1; RT qdrnt; brd 4; SiPM 13 voltage	DP1_RT4_CH13_V	double	1	V					1
422	DP1; RT qdrnt; brd 4; SiPM 14 voltage	DP1_RT4_CH14_V	double	1	V					1
423	DP1; RT qdrnt; brd 4; SiPM 15 voltage	DP1_RT4_CH15_V	double	1	V					1
424	DP1; RT qdrnt; brd 4; SiPM 16 voltage	DP1_RT4_CH16_V	double	1	V					1
425	DP1; RT qdrnt; brd 4; SiPM 17 voltage	DP1_RT4_CH17_V	double	1	V					1
426	DP1; RT qdrnt; brd 4; SiPM 18 voltage	DP1_RT4_CH18_V	double	1	V					1
427	DP1; RT qdrnt; brd 4; SiPM 19 voltage	DP1_RT4_CH19_V	double	1	V					1
428	DP1; RT qdrnt; brd 4; SiPM 20 voltage	DP1_RT4_CH20_V	double	1	V					1
429	DP1; RT qdrnt; brd 4; SiPM 21 voltage	DP1_RT4_CH21_V	double	1	V					1
430	DP1; RT qdrnt; brd 4; SiPM 22 voltage	DP1_RT4_CH22_V	double	1	V					1
431	DP1; RT qdrnt; brd 4; SiPM 23 voltage	DP1_RT4_CH23_V	double	1	V					1
432	DP1; RT qdrnt; brd 4; SiPM 24 voltage	DP1_RT4_CH24_V	double	1	V					1
433	DP1; RB qdrnt; brd 1; SiPM 1 voltage	DP1_RB1_CH1_V	double	1	V					1
434	DP1; RB qdrnt; brd 1; SiPM 2 voltage	DP1_RB1_CH2_V	double	1	V					1
435	DP1; RB qdrnt; brd 1; SiPM 3 voltage	DP1_RB1_CH3_V	double	1	V					1
436	DP1; RB qdrnt; brd 1; SiPM 4 voltage	DP1_RB1_CH4_V	double	1	V					1
437	DP1; RB qdrnt; brd 1; SiPM 5 voltage	DP1_RB1_CH5_V	double	1	V					1
438	DP1; RB qdrnt; brd 1; SiPM 6 voltage	DP1_RB1_CH6_V	double	1	V					1
439	DP1; RB qdrnt; brd 1; SiPM 7 voltage	DP1_RB1_CH7_V	double	1	V					1
440	DP1; RB qdrnt; brd 1; SiPM 8 voltage	DP1_RB1_CH8_V	double	1	V					1
441	DP1; RB qdrnt; brd 1; SiPM 9 voltage	DP1_RB1_CH9_V	double	1	V					1
442	DP1; RB qdrnt; brd 1; SiPM 10 voltage	DP1_RB1_CH10_V	double	1	V					1
443	DP1; RB qdrnt; brd 1; SiPM 11 voltage	DP1_RB1_CH11_V	double	1	V					1
444	DP1; RB qdrnt; brd 1; SiPM 12 voltage	DP1_RB1_CH12_V	double	1	V					1
445	DP1; RB qdrnt; brd 1; SiPM 13 voltage	DP1_RB1_CH13_V	double	1	V					1
446	DP1; RB qdrnt; brd 1; SiPM 14 voltage	DP1_RB1_CH14_V	double	1	V					1
447	DP1; RB qdrnt; brd 1; SiPM 15 voltage	DP1_RB1_CH15_V	double	1	V					1
448	DP1; RB qdrnt; brd 1; SiPM 16 voltage	DP1_RB1_CH16_V	double	1	V					1
449	DP1; RB qdrnt; brd 1; SiPM 17 voltage	DP1_RB1_CH17_V	double	1	V					1
450	DP1; RB qdrnt; brd 1; SiPM 18 voltage	DP1_RB1_CH18_V	double	1	V					1
451	DP1; RB qdrnt; brd 1; SiPM 19 voltage	DP1_RB1_CH19_V	double	1	V					1
452	DP1; RB qdrnt; brd 1; SiPM 20 voltage	DP1_RB1_CH20_V	double	1	V					1
453	DP1; RB qdrnt; brd 1; SiPM 21 voltage	DP1_RB1_CH21_V	double	1	V					1
454	DP1; RB qdrnt; brd 1; SiPM 22 voltage	DP1_RB1_CH22_V	double	1	V					1
455	DP1; RB qdrnt; brd 1; SiPM 23 voltage	DP1_RB1_CH23_V	double	1	V					1
456	DP1; RB qdrnt; brd 1; SiPM 24 voltage	DP1_RB1_CH24_V	double	1	V					1
457	DP1; RB qdrnt; brd 2; SiPM 1 voltage	DP1_RB2_CH1_V	double	1	V					1
458	DP1; RB qdrnt; brd 2; SiPM 2 voltage	DP1_RB2_CH2_V	double	1	V					1
459	DP1; RB qdrnt; brd 2; SiPM 3 voltage	DP1_RB2_CH3_V	double	1	V					1
460	DP1; RB qdrnt; brd 2; SiPM 4 voltage	DP1_RB2_CH4_V	double	1	V					1
461	DP1; RB qdrnt; brd 2; SiPM 5 voltage	DP1_RB2_CH5_V	double	1	V					1
462	DP1; RB qdrnt; brd 2; SiPM 6 voltage	DP1_RB2_CH6_V	double	1	V					1
463	DP1; RB qdrnt; brd 2; SiPM 7 voltage	DP1_RB2_CH7_V	double	1	V					1
464	DP1; RB qdrnt; brd 2; SiPM 8 voltage	DP1_RB2_CH8_V	double	1	V					1
465	DP1; RB qdrnt; brd 2; SiPM 9 voltage	DP1_RB2_CH9_V	double	1	V					1
466	DP1; RB qdrnt; brd 2; SiPM 10 voltage	DP1_RB2_CH10_V	double	1	V					1
467	DP1; RB qdrnt; brd 2; SiPM 11 voltage	DP1_RB2_CH11_V	double	1	V					1
468	DP1; RB qdrnt; brd 2; SiPM 12 voltage	DP1_RB2_CH12_V	double	1	V					1
469	DP1; RB qdrnt; brd 2; SiPM 13 voltage	DP1_RB2_CH13_V	double	1	V					1
470	DP1; RB qdrnt; brd 2; SiPM 14 voltage	DP1_RB2_CH14_V	double	1	V					1
471	DP1; RB qdrnt; brd 2; SiPM 15 voltage	DP1_RB2_CH15_V	double	1	V					1
472	DP1; RB qdrnt; brd 2; SiPM 16 voltage	DP1_RB2_CH16_V	double	1	V					1
473	DP1; RB qdrnt; brd 2; SiPM 17 voltage	DP1_RB2_CH17_V	double	1	V					1
474	DP1; RB qdrnt; brd 2; SiPM 18 voltage	DP1_RB2_CH18_V	double	1	V					1
475	DP1; RB qdrnt; brd 2; SiPM 19 voltage	DP1_RB2_CH19_V	double	1	V					1
476	DP1; RB qdrnt; brd 2; SiPM 20 voltage	DP1_RB2_CH20_V	double	1	V					1
477	DP1; RB qdrnt; brd 2; SiPM 21 voltage	DP1_RB2_CH21_V	double	1	V					1
478	DP1; RB qdrnt; brd 2; SiPM 22 voltage	DP1_RB2_CH22_V	double	1	V					1
479	DP1; RB qdrnt; brd 2; SiPM 23 voltage	DP1_RB2_CH23_V	double	1	V					1
480	DP1; RB qdrnt; brd 2; SiPM 24 voltage	DP1_RB2_CH24_V	double	1	V					1
481	DP1; RB qdrnt; brd 3; SiPM 1 voltage	DP1_RB3_CH1_V	double	1	V					1
482	DP1; RB qdrnt; brd 3; SiPM 2 voltage	DP1_RB3_CH2_V	double	1	V					1
483	DP1; RB qdrnt; brd 3; SiPM 3 voltage	DP1_RB3_CH3_V	double	1	V					1
484	DP1; RB qdrnt; brd 3; SiPM 4 voltage	DP1_RB3_CH4_V	double	1	V					1
485	DP1; RB qdrnt; brd 3; SiPM 5 voltage	DP1_RB3_CH5_V	double	1	V					1
486	DP1; RB qdrnt; brd 3; SiPM 6 voltage	DP1_RB3_CH6_V	double	1	V					1
487	DP1; RB qdrnt; brd 3; SiPM 7 voltage	DP1_RB3_CH7_V	double	1	V					1
488	DP1; RB qdrnt; brd 3; SiPM 8 voltage	DP1_RB3_CH8_V	double	1	V					1
489	DP1; RB qdrnt; brd 3; SiPM 9 voltage	DP1_RB3_CH9_V	double	1	V					1
490	DP1; RB qdrnt; brd 3; SiPM 10 voltage	DP1_RB3_CH10_V	double	1	V					1
491	DP1; RB qdrnt; brd 3; SiPM 11 voltage	DP1_RB3_CH11_V	double	1	V					1
492	DP1; RB qdrnt; brd 3; SiPM 12 voltage	DP1_RB3_CH12_V	double	1	V					1
493	DP1; RB qdrnt; brd 3; SiPM 13 voltage	DP1_RB3_CH13_V	double	1	V					1
494	DP1; RB qdrnt; brd 3; SiPM 14 voltage	DP1_RB3_CH14_V	double	1	V					1
495	DP1; RB qdrnt; brd 3; SiPM 15 voltage	DP1_RB3_CH15_V	double	1	V					1
496	DP1; RB qdrnt; brd 3; SiPM 16 voltage	DP1_RB3_CH16_V	double	1	V					1
497	DP1; RB qdrnt; brd 3; SiPM 17 voltage	DP1_RB3_CH17_V	double	1	V					1
498	DP1; RB qdrnt; brd 3; SiPM 18 voltage	DP1_RB3_CH18_V	double	1	V					1
499	DP1; RB qdrnt; brd 3; SiPM 19 voltage	DP1_RB3_CH19_V	double	1	V					1
500	DP1; RB qdrnt; brd 3; SiPM 20 voltage	DP1_RB3_CH20_V	double	1	V					1
501	DP1; RB qdrnt; brd 3; SiPM 21 voltage	DP1_RB3_CH21_V	double	1	V					1
502	DP1; RB qdrnt; brd 3; SiPM 22 voltage	DP1_RB3_CH22_V	double	1	V					1
503	DP1; RB qdrnt; brd 3; SiPM 23 voltage	DP1_RB3_CH23_V	double	1	V					1
504	DP1; RB qdrnt; brd 3; SiPM 24 voltage	DP1_RB3_CH24_V	double	1	V					1
505	DP1; RB qdrnt; brd 4; SiPM 1 voltage	DP1_RB4_CH1_V	double	1	V					1
506	DP1; RB qdrnt; brd 4; SiPM 2 voltage	DP1_RB4_CH2_V	double	1	V					1
507	DP1; RB qdrnt; brd 4; SiPM 3 voltage	DP1_RB4_CH3_V	double	1	V					1
508	DP1; RB qdrnt; brd 4; SiPM 4 voltage	DP1_RB4_CH4_V	double	1	V					1
509	DP1; RB qdrnt; brd 4; SiPM 5 voltage	DP1_RB4_CH5_V	double	1	V					1
510	DP1; RB qdrnt; brd 4; SiPM 6 voltage	DP1_RB4_CH6_V	double	1	V					1
511	DP1; RB qdrnt; brd 4; SiPM 7 voltage	DP1_RB4_CH7_V	double	1	V					1
512	DP1; RB qdrnt; brd 4; SiPM 8 voltage	DP1_RB4_CH8_V	double	1	V					1
513	DP1; RB qdrnt; brd 4; SiPM 9 voltage	DP1_RB4_CH9_V	double	1	V					1
514	DP1; RB qdrnt; brd 4; SiPM 10 voltage	DP1_RB4_CH10_V	double	1	V					1
515	DP1; RB qdrnt; brd 4; SiPM 11 voltage	DP1_RB4_CH11_V	double	1	V					1
516	DP1; RB qdrnt; brd 4; SiPM 12 voltage	DP1_RB4_CH12_V	double	1	V					1
517	DP1; RB qdrnt; brd 4; SiPM 13 voltage	DP1_RB4_CH13_V	double	1	V					1
518	DP1; RB qdrnt; brd 4; SiPM 14 voltage	DP1_RB4_CH14_V	double	1	V					1
519	DP1; RB qdrnt; brd 4; SiPM 15 voltage	DP1_RB4_CH15_V	double	1	V					1
520	DP1; RB qdrnt; brd 4; SiPM 16 voltage	DP1_RB4_CH16_V	double	1	V					1
521	DP1; RB qdrnt; brd 4; SiPM 17 voltage	DP1_RB4_CH17_V	double	1	V					1
522	DP1; RB qdrnt; brd 4; SiPM 18 voltage	DP1_RB4_CH18_V	double	1	V					1
523	DP1; RB qdrnt; brd 4; SiPM 19 voltage	DP1_RB4_CH19_V	double	1	V					1
524	DP1; RB qdrnt; brd 4; SiPM 20 voltage	DP1_RB4_CH20_V	double	1	V					1
525	DP1; RB qdrnt; brd 4; SiPM 21 voltage	DP1_RB4_CH21_V	double	1	V					1
526	DP1; RB qdrnt; brd 4; SiPM 22 voltage	DP1_RB4_CH22_V	double	1	V					1
527	DP1; RB qdrnt; brd 4; SiPM 23 voltage	DP1_RB4_CH23_V	double	1	V					1
528	DP1; RB qdrnt; brd 4; SiPM 24 voltage	DP1_RB4_CH24_V	double	1	V					1
529	DP2; LT qdrnt; brd 1; SiPM 1 voltage	DP2_LT1_CH1_V	double	1	V					1
530	DP2; LT qdrnt; brd 1; SiPM 2 voltage	DP2_LT1_CH2_V	double	1	V					1
531	DP2; LT qdrnt; brd 1; SiPM 3 voltage	DP2_LT1_CH3_V	double	1	V					1
532	DP2; LT qdrnt; brd 1; SiPM 4 voltage	DP2_LT1_CH4_V	double	1	V					1
533	DP2; LT qdrnt; brd 1; SiPM 5 voltage	DP2_LT1_CH5_V	double	1	V					1
534	DP2; LT qdrnt; brd 1; SiPM 6 voltage	DP2_LT1_CH6_V	double	1	V					1
535	DP2; LT qdrnt; brd 1; SiPM 7 voltage	DP2_LT1_CH7_V	double	1	V					1
536	DP2; LT qdrnt; brd 1; SiPM 8 voltage	DP2_LT1_CH8_V	double	1	V					1
537	DP2; LT qdrnt; brd 1; SiPM 9 voltage	DP2_LT1_CH9_V	double	1	V					1
538	DP2; LT qdrnt; brd 1; SiPM 10 voltage	DP2_LT1_CH10_V	double	1	V					1
539	DP2; LT qdrnt; brd 1; SiPM 11 voltage	DP2_LT1_CH11_V	double	1	V					1
540	DP2; LT qdrnt; brd 1; SiPM 12 voltage	DP2_LT1_CH12_V	double	1	V					1
541	DP2; LT qdrnt; brd 1; SiPM 13 voltage	DP2_LT1_CH13_V	double	1	V					1
542	DP2; LT qdrnt; brd 1; SiPM 14 voltage	DP2_LT1_CH14_V	double	1	V					1
543	DP2; LT qdrnt; brd 1; SiPM 15 voltage	DP2_LT1_CH15_V	double	1	V					1
544	DP2; LT qdrnt; brd 1; SiPM 16 voltage	DP2_LT1_CH16_V	double	1	V					1
545	DP2; LT qdrnt; brd 1; SiPM 17 voltage	DP2_LT1_CH17_V	double	1	V					1
546	DP2; LT qdrnt; brd 1; SiPM 18 voltage	DP2_LT1_CH18_V	double	1	V					1
547	DP2; LT qdrnt; brd 1; SiPM 19 voltage	DP2_LT1_CH19_V	double	1	V					1
548	DP2; LT qdrnt; brd 1; SiPM 20 voltage	DP2_LT1_CH20_V	double	1	V					1
549	DP2; LT qdrnt; brd 1; SiPM 21 voltage	DP2_LT1_CH21_V	double	1	V					1
550	DP2; LT qdrnt; brd 1; SiPM 22 voltage	DP2_LT1_CH22_V	double	1	V					1
551	DP2; LT qdrnt; brd 1; SiPM 23 voltage	DP2_LT1_CH23_V	double	1	V					1
552	DP2; LT qdrnt; brd 1; SiPM 24 voltage	DP2_LT1_CH24_V	double	1	V					1
553	DP2; LT qdrnt; brd 2; SiPM 1 voltage	DP2_LT2_CH1_V	double	1	V					1
554	DP2; LT qdrnt; brd 2; SiPM 2 voltage	DP2_LT2_CH2_V	double	1	V					1
555	DP2; LT qdrnt; brd 2; SiPM 3 voltage	DP2_LT2_CH3_V	double	1	V					1
556	DP2; LT qdrnt; brd 2; SiPM 4 voltage	DP2_LT2_CH4_V	double	1	V					1
557	DP2; LT qdrnt; brd 2; SiPM 5 voltage	DP2_LT2_CH5_V	double	1	V					1
558	DP2; LT qdrnt; brd 2; SiPM 6 voltage	DP2_LT2_CH6_V	double	1	V					1
559	DP2; LT qdrnt; brd 2; SiPM 7 voltage	DP2_LT2_CH7_V	double	1	V					1
560	DP2; LT qdrnt; brd 2; SiPM 8 voltage	DP2_LT2_CH8_V	double	1	V					1
561	DP2; LT qdrnt; brd 2; SiPM 9 voltage	DP2_LT2_CH9_V	double	1	V					1
562	DP2; LT qdrnt; brd 2; SiPM 10 voltage	DP2_LT2_CH10_V	double	1	V					1
563	DP2; LT qdrnt; brd 2; SiPM 11 voltage	DP2_LT2_CH11_V	double	1	V					1
564	DP2; LT qdrnt; brd 2; SiPM 12 voltage	DP2_LT2_CH12_V	double	1	V					1
565	DP2; LT qdrnt; brd 2; SiPM 13 voltage	DP2_LT2_CH13_V	double	1	V					1
566	DP2; LT qdrnt; brd 2; SiPM 14 voltage	DP2_LT2_CH14_V	double	1	V					1
567	DP2; LT qdrnt; brd 2; SiPM 15 voltage	DP2_LT2_CH15_V	double	1	V					1
568	DP2; LT qdrnt; brd 2; SiPM 16 voltage	DP2_LT2_CH16_V	double	1	V					1
569	DP2; LT qdrnt; brd 2; SiPM 17 voltage	DP2_LT2_CH17_V	double	1	V					1
570	DP2; LT qdrnt; brd 2; SiPM 18 voltage	DP2_LT2_CH18_V	double	1	V					1
571	DP2; LT qdrnt; brd 2; SiPM 19 voltage	DP2_LT2_CH19_V	double	1	V					1
572	DP2; LT qdrnt; brd 2; SiPM 20 voltage	DP2_LT2_CH20_V	double	1	V					1
573	DP2; LT qdrnt; brd 2; SiPM 21 voltage	DP2_LT2_CH21_V	double	1	V					1
574	DP2; LT qdrnt; brd 2; SiPM 22 voltage	DP2_LT2_CH22_V	double	1	V					1
575	DP2; LT qdrnt; brd 2; SiPM 23 voltage	DP2_LT2_CH23_V	double	1	V					1
576	DP2; LT qdrnt; brd 2; SiPM 24 voltage	DP2_LT2_CH24_V	double	1	V					1
577	DP2; LB qdrnt; brd 1; SiPM 1 voltage	DP2_LB1_CH1_V	double	1	V					1
578	DP2; LB qdrnt; brd 1; SiPM 2 voltage	DP2_LB1_CH2_V	double	1	V					1
579	DP2; LB qdrnt; brd 1; SiPM 3 voltage	DP2_LB1_CH3_V	double	1	V					1
580	DP2; LB qdrnt; brd 1; SiPM 4 voltage	DP2_LB1_CH4_V	double	1	V					1
581	DP2; LB qdrnt; brd 1; SiPM 5 voltage	DP2_LB1_CH5_V	double	1	V					1
582	DP2; LB qdrnt; brd 1; SiPM 6 voltage	DP2_LB1_CH6_V	double	1	V					1
583	DP2; LB qdrnt; brd 1; SiPM 7 voltage	DP2_LB1_CH7_V	double	1	V					1
584	DP2; LB qdrnt; brd 1; SiPM 8 voltage	DP2_LB1_CH8_V	double	1	V					1
585	DP2; LB qdrnt; brd 1; SiPM 9 voltage	DP2_LB1_CH9_V	double	1	V					1
586	DP2; LB qdrnt; brd 1; SiPM 10 voltage	DP2_LB1_CH10_V	double	1	V					1
587	DP2; LB qdrnt; brd 1; SiPM 11 voltage	DP2_LB1_CH11_V	double	1	V					1
588	DP2; LB qdrnt; brd 1; SiPM 12 voltage	DP2_LB1_CH12_V	double	1	V					1
589	DP2; LB qdrnt; brd 1; SiPM 13 voltage	DP2_LB1_CH13_V	double	1	V					1
590	DP2; LB qdrnt; brd 1; SiPM 14 voltage	DP2_LB1_CH14_V	double	1	V					1
591	DP2; LB qdrnt; brd 1; SiPM 15 voltage	DP2_LB1_CH15_V	double	1	V					1
592	DP2; LB qdrnt; brd 1; SiPM 16 voltage	DP2_LB1_CH16_V	double	1	V					1
593	DP2; LB qdrnt; brd 1; SiPM 17 voltage	DP2_LB1_CH17_V	double	1	V					1
594	DP2; LB qdrnt; brd 1; SiPM 18 voltage	DP2_LB1_CH18_V	double	1	V					1
595	DP2; LB qdrnt; brd 1; SiPM 19 voltage	DP2_LB1_CH19_V	double	1	V					1
596	DP2; LB qdrnt; brd 1; SiPM 20 voltage	DP2_LB1_CH20_V	double	1	V					1
597	DP2; LB qdrnt; brd 1; SiPM 21 voltage	DP2_LB1_CH21_V	double	1	V					1
598	DP2; LB qdrnt; brd 1; SiPM 22 voltage	DP2_LB1_CH22_V	double	1	V					1
599	DP2; LB qdrnt; brd 1; SiPM 23 voltage	DP2_LB1_CH23_V	double	1	V					1
600	DP2; LB qdrnt; brd 1; SiPM 24 voltage	DP2_LB1_CH24_V	double	1	V					1
601	DP2; LB qdrnt; brd 2; SiPM 1 voltage	DP2_LB2_CH1_V	double	1	V					1
602	DP2; LB qdrnt; brd 2; SiPM 2 voltage	DP2_LB2_CH2_V	double	1	V					1
603	DP2; LB qdrnt; brd 2; SiPM 3 voltage	DP2_LB2_CH3_V	double	1	V					1
604	DP2; LB qdrnt; brd 2; SiPM 4 voltage	DP2_LB2_CH4_V	double	1	V					1
605	DP2; LB qdrnt; brd 2; SiPM 5 voltage	DP2_LB2_CH5_V	double	1	V					1
606	DP2; LB qdrnt; brd 2; SiPM 6 voltage	DP2_LB2_CH6_V	double	1	V					1
607	DP2; LB qdrnt; brd 2; SiPM 7 voltage	DP2_LB2_CH7_V	double	1	V					1
608	DP2; LB qdrnt; brd 2; SiPM 8 voltage	DP2_LB2_CH8_V	double	1	V					1
609	DP2; LB qdrnt; brd 2; SiPM 9 voltage	DP2_LB2_CH9_V	double	1	V					1
610	DP2; LB qdrnt; brd 2; SiPM 10 voltage	DP2_LB2_CH10_V	double	1	V					1
611	DP2; LB qdrnt; brd 2; SiPM 11 voltage	DP2_LB2_CH11_V	double	1	V					1
612	DP2; LB qdrnt; brd 2; SiPM 12 voltage	DP2_LB2_CH12_V	double	1	V					1
613	DP2; LB qdrnt; brd 2; SiPM 13 voltage	DP2_LB2_CH13_V	double	1	V					1
614	DP2; LB qdrnt; brd 2; SiPM 14 voltage	DP2_LB2_CH14_V	double	1	V					1
615	DP2; LB qdrnt; brd 2; SiPM 15 voltage	DP2_LB2_CH15_V	double	1	V					1
616	DP2; LB qdrnt; brd 2; SiPM 16 voltage	DP2_LB2_CH16_V	double	1	V					1
617	DP2; LB qdrnt; brd 2; SiPM 17 voltage	DP2_LB2_CH17_V	double	1	V					1
618	DP2; LB qdrnt; brd 2; SiPM 18 voltage	DP2_LB2_CH18_V	double	1	V					1
619	DP2; LB qdrnt; brd 2; SiPM 19 voltage	DP2_LB2_CH19_V	double	1	V					1
620	DP2; LB qdrnt; brd 2; SiPM 20 voltage	DP2_LB2_CH20_V	double	1	V					1
621	DP2; LB qdrnt; brd 2; SiPM 21 voltage	DP2_LB2_CH21_V	double	1	V					1
622	DP2; LB qdrnt; brd 2; SiPM 22 voltage	DP2_LB2_CH22_V	double	1	V					1
623	DP2; LB qdrnt; brd 2; SiPM 23 voltage	DP2_LB2_CH23_V	double	1	V					1
624	DP2; LB qdrnt; brd 2; SiPM 24 voltage	DP2_LB2_CH24_V	double	1	V					1
625	DP2; RT qdrnt; brd 1; SiPM 1 voltage	DP2_RT1_CH1_V	double	1	V					1
626	DP2; RT qdrnt; brd 1; SiPM 2 voltage	DP2_RT1_CH2_V	double	1	V					1
627	DP2; RT qdrnt; brd 1; SiPM 3 voltage	DP2_RT1_CH3_V	double	1	V					1
628	DP2; RT qdrnt; brd 1; SiPM 4 voltage	DP2_RT1_CH4_V	double	1	V					1
629	DP2; RT qdrnt; brd 1; SiPM 5 voltage	DP2_RT1_CH5_V	double	1	V					1
630	DP2; RT qdrnt; brd 1; SiPM 6 voltage	DP2_RT1_CH6_V	double	1	V					1
631	DP2; RT qdrnt; brd 1; SiPM 7 voltage	DP2_RT1_CH7_V	double	1	V					1
632	DP2; RT qdrnt; brd 1; SiPM 8 voltage	DP2_RT1_CH8_V	double	1	V					1
633	DP2; RT qdrnt; brd 1; SiPM 9 voltage	DP2_RT1_CH9_V	double	1	V					1
634	DP2; RT qdrnt; brd 1; SiPM 10 voltage	DP2_RT1_CH10_V	double	1	V					1
635	DP2; RT qdrnt; brd 1; SiPM 11 voltage	DP2_RT1_CH11_V	double	1	V					1
636	DP2; RT qdrnt; brd 1; SiPM 12 voltage	DP2_RT1_CH12_V	double	1	V					1
637	DP2; RT qdrnt; brd 1; SiPM 13 voltage	DP2_RT1_CH13_V	double	1	V					1
638	DP2; RT qdrnt; brd 1; SiPM 14 voltage	DP2_RT1_CH14_V	double	1	V					1
639	DP2; RT qdrnt; brd 1; SiPM 15 voltage	DP2_RT1_CH15_V	double	1	V					1
640	DP2; RT qdrnt; brd 1; SiPM 16 voltage	DP2_RT1_CH16_V	double	1	V					1
641	DP2; RT qdrnt; brd 1; SiPM 17 voltage	DP2_RT1_CH17_V	double	1	V					1
642	DP2; RT qdrnt; brd 1; SiPM 18 voltage	DP2_RT1_CH18_V	double	1	V					1
643	DP2; RT qdrnt; brd 1; SiPM 19 voltage	DP2_RT1_CH19_V	double	1	V					1
644	DP2; RT qdrnt; brd 1; SiPM 20 voltage	DP2_RT1_CH20_V	double	1	V					1
645	DP2; RT qdrnt; brd 1; SiPM 21 voltage	DP2_RT1_CH21_V	double	1	V					1
646	DP2; RT qdrnt; brd 1; SiPM 22 voltage	DP2_RT1_CH22_V	double	1	V					1
647	DP2; RT qdrnt; brd 1; SiPM 23 voltage	DP2_RT1_CH23_V	double	1	V					1
648	DP2; RT qdrnt; brd 1; SiPM 24 voltage	DP2_RT1_CH24_V	double	1	V					1
649	DP2; RT qdrnt; brd 2; SiPM 1 voltage	DP2_RT2_CH1_V	double	1	V					1
650	DP2; RT qdrnt; brd 2; SiPM 2 voltage	DP2_RT2_CH2_V	double	1	V					1
651	DP2; RT qdrnt; brd 2; SiPM 3 voltage	DP2_RT2_CH3_V	double	1	V					1
652	DP2; RT qdrnt; brd 2; SiPM 4 voltage	DP2_RT2_CH4_V	double	1	V					1
653	DP2; RT qdrnt; brd 2; SiPM 5 voltage	DP2_RT2_CH5_V	double	1	V					1
654	DP2; RT qdrnt; brd 2; SiPM 6 voltage	DP2_RT2_CH6_V	double	1	V					1
655	DP2; RT qdrnt; brd 2; SiPM 7 voltage	DP2_RT2_CH7_V	double	1	V					1
656	DP2; RT qdrnt; brd 2; SiPM 8 voltage	DP2_RT2_CH8_V	double	1	V					1
657	DP2; RT qdrnt; brd 2; SiPM 9 voltage	DP2_RT2_CH9_V	double	1	V					1
658	DP2; RT qdrnt; brd 2; SiPM 10 voltage	DP2_RT2_CH10_V	double	1	V					1
659	DP2; RT qdrnt; brd 2; SiPM 11 voltage	DP2_RT2_CH11_V	double	1	V					1
660	DP2; RT qdrnt; brd 2; SiPM 12 voltage	DP2_RT2_CH12_V	double	1	V					1
661	DP2; RT qdrnt; brd 2; SiPM 13 voltage	DP2_RT2_CH13_V	double	1	V					1
662	DP2; RT qdrnt; brd 2; SiPM 14 voltage	DP2_RT2_CH14_V	double	1	V					1
663	DP2; RT qdrnt; brd 2; SiPM 15 voltage	DP2_RT2_CH15_V	double	1	V					1
664	DP2; RT qdrnt; brd 2; SiPM 16 voltage	DP2_RT2_CH16_V	double	1	V					1
665	DP2; RT qdrnt; brd 2; SiPM 17 voltage	DP2_RT2_CH17_V	double	1	V					1
666	DP2; RT qdrnt; brd 2; SiPM 18 voltage	DP2_RT2_CH18_V	double	1	V					1
667	DP2; RT qdrnt; brd 2; SiPM 19 voltage	DP2_RT2_CH19_V	double	1	V					1
668	DP2; RT qdrnt; brd 2; SiPM 20 voltage	DP2_RT2_CH20_V	double	1	V					1
669	DP2; RT qdrnt; brd 2; SiPM 21 voltage	DP2_RT2_CH21_V	double	1	V					1
670	DP2; RT qdrnt; brd 2; SiPM 22 voltage	DP2_RT2_CH22_V	double	1	V					1
671	DP2; RT qdrnt; brd 2; SiPM 23 voltage	DP2_RT2_CH23_V	double	1	V					1
672	DP2; RT qdrnt; brd 2; SiPM 24 voltage	DP2_RT2_CH24_V	double	1	V					1
673	DP2; RB qdrnt; brd 1; SiPM 1 voltage	DP2_RB1_CH1_V	double	1	V					1
674	DP2; RB qdrnt; brd 1; SiPM 2 voltage	DP2_RB1_CH2_V	double	1	V					1
675	DP2; RB qdrnt; brd 1; SiPM 3 voltage	DP2_RB1_CH3_V	double	1	V					1
676	DP2; RB qdrnt; brd 1; SiPM 4 voltage	DP2_RB1_CH4_V	double	1	V					1
677	DP2; RB qdrnt; brd 1; SiPM 5 voltage	DP2_RB1_CH5_V	double	1	V					1
678	DP2; RB qdrnt; brd 1; SiPM 6 voltage	DP2_RB1_CH6_V	double	1	V					1
679	DP2; RB qdrnt; brd 1; SiPM 7 voltage	DP2_RB1_CH7_V	double	1	V					1
680	DP2; RB qdrnt; brd 1; SiPM 8 voltage	DP2_RB1_CH8_V	double	1	V					1
681	DP2; RB qdrnt; brd 1; SiPM 9 voltage	DP2_RB1_CH9_V	double	1	V					1
682	DP2; RB qdrnt; brd 1; SiPM 10 voltage	DP2_RB1_CH10_V	double	1	V					1
683	DP2; RB qdrnt; brd 1; SiPM 11 voltage	DP2_RB1_CH11_V	double	1	V					1
684	DP2; RB qdrnt; brd 1; SiPM 12 voltage	DP2_RB1_CH12_V	double	1	V					1
685	DP2; RB qdrnt; brd 1; SiPM 13 voltage	DP2_RB1_CH13_V	double	1	V					1
686	DP2; RB qdrnt; brd 1; SiPM 14 voltage	DP2_RB1_CH14_V	double	1	V					1
687	DP2; RB qdrnt; brd 1; SiPM 15 voltage	DP2_RB1_CH15_V	double	1	V					1
688	DP2; RB qdrnt; brd 1; SiPM 16 voltage	DP2_RB1_CH16_V	double	1	V					1
689	DP2; RB qdrnt; brd 1; SiPM 17 voltage	DP2_RB1_CH17_V	double	1	V					1
690	DP2; RB qdrnt; brd 1; SiPM 18 voltage	DP2_RB1_CH18_V	double	1	V					1
691	DP2; RB qdrnt; brd 1; SiPM 19 voltage	DP2_RB1_CH19_V	double	1	V					1
692	DP2; RB qdrnt; brd 1; SiPM 20 voltage	DP2_RB1_CH20_V	double	1	V					1
693	DP2; RB qdrnt; brd 1; SiPM 21 voltage	DP2_RB1_CH21_V	double	1	V					1
694	DP2; RB qdrnt; brd 1; SiPM 22 voltage	DP2_RB1_CH22_V	double	1	V					1
695	DP2; RB qdrnt; brd 1; SiPM 23 voltage	DP2_RB1_CH23_V	double	1	V					1
696	DP2; RB qdrnt; brd 1; SiPM 24 voltage	DP2_RB1_CH24_V	double	1	V					1
697	DP2; RB qdrnt; brd 2; SiPM 1 voltage	DP2_RB2_CH1_V	double	1	V					1
698	DP2; RB qdrnt; brd 2; SiPM 2 voltage	DP2_RB2_CH2_V	double	1	V					1
699	DP2; RB qdrnt; brd 2; SiPM 3 voltage	DP2_RB2_CH3_V	double	1	V					1
700	DP2; RB qdrnt; brd 2; SiPM 4 voltage	DP2_RB2_CH4_V	double	1	V					1
701	DP2; RB qdrnt; brd 2; SiPM 5 voltage	DP2_RB2_CH5_V	double	1	V					1
702	DP2; RB qdrnt; brd 2; SiPM 6 voltage	DP2_RB2_CH6_V	double	1	V					1
703	DP2; RB qdrnt; brd 2; SiPM 7 voltage	DP2_RB2_CH7_V	double	1	V					1
704	DP2; RB qdrnt; brd 2; SiPM 8 voltage	DP2_RB2_CH8_V	double	1	V					1
705	DP2; RB qdrnt; brd 2; SiPM 9 voltage	DP2_RB2_CH9_V	double	1	V					1
706	DP2; RB qdrnt; brd 2; SiPM 10 voltage	DP2_RB2_CH10_V	double	1	V					1
707	DP2; RB qdrnt; brd 2; SiPM 11 voltage	DP2_RB2_CH11_V	double	1	V					1
708	DP2; RB qdrnt; brd 2; SiPM 12 voltage	DP2_RB2_CH12_V	double	1	V					1
709	DP2; RB qdrnt; brd 2; SiPM 13 voltage	DP2_RB2_CH13_V	double	1	V					1
710	DP2; RB qdrnt; brd 2; SiPM 14 voltage	DP2_RB2_CH14_V	double	1	V					1
711	DP2; RB qdrnt; brd 2; SiPM 15 voltage	DP2_RB2_CH15_V	double	1	V					1
712	DP2; RB qdrnt; brd 2; SiPM 16 voltage	DP2_RB2_CH16_V	double	1	V					1
713	DP2; RB qdrnt; brd 2; SiPM 17 voltage	DP2_RB2_CH17_V	double	1	V					1
714	DP2; RB qdrnt; brd 2; SiPM 18 voltage	DP2_RB2_CH18_V	double	1	V					1
715	DP2; RB qdrnt; brd 2; SiPM 19 voltage	DP2_RB2_CH19_V	double	1	V					1
716	DP2; RB qdrnt; brd 2; SiPM 20 voltage	DP2_RB2_CH20_V	double	1	V					1
717	DP2; RB qdrnt; brd 2; SiPM 21 voltage	DP2_RB2_CH21_V	double	1	V					1
718	DP2; RB qdrnt; brd 2; SiPM 22 voltage	DP2_RB2_CH22_V	double	1	V					1
719	DP2; RB qdrnt; brd 2; SiPM 23 voltage	DP2_RB2_CH23_V	double	1	V					1
720	DP2; RB qdrnt; brd 2; SiPM 24 voltage	DP2_RB2_CH24_V	double	1	V					1
721	DP1; LT qdrnt; brd 1; preamp current	DP1_LT1_IPREAMP	double	1	mA					1
722	DP1; LT qdrnt; brd 2; preamp current	DP1_LT2_IPREAMP	double	1	mA					1
723	DP1; LT qdrnt; brd 3; preamp current	DP1_LT3_IPREAMP	double	1	mA					1
724	DP1; LT qdrnt; brd 4; preamp current	DP1_LT4_IPREAMP	double	1	mA					1
725	DP1; LB qdrnt; brd 1; preamp current	DP1_LB1_IPREAMP	double	1	mA					1
726	DP1; LB qdrnt; brd 2; preamp current	DP1_LB2_IPREAMP	double	1	mA					1
727	DP1; LB qdrnt; brd 3; preamp current	DP1_LB3_IPREAMP	double	1	mA					1
728	DP1; LB qdrnt; brd 4; preamp current	DP1_LB4_IPREAMP	double	1	mA					1
729	DP1; RT qdrnt; brd 1; preamp current	DP1_RT1_IPREAMP	double	1	mA					1
730	DP1; RT qdrnt; brd 2; preamp current	DP1_RT2_IPREAMP	double	1	mA					1
731	DP1; RT qdrnt; brd 3; preamp current	DP1_RT3_IPREAMP	double	1	mA					1
732	DP1; RT qdrnt; brd 4; preamp current	DP1_RT4_IPREAMP	double	1	mA					1
733	DP1; RB qdrnt; brd 1; preamp current	DP1_RB1_IPREAMP	double	1	mA					1
734	DP1; RB qdrnt; brd 2; preamp current	DP1_RB2_IPREAMP	double	1	mA					1
735	DP1; RB qdrnt; brd 3; preamp current	DP1_RB3_IPREAMP	double	1	mA					1
736	DP1; RB qdrnt; brd 4; preamp current	DP1_RB4_IPREAMP	double	1	mA					1
737	DP2; LT qdrnt; brd 1; preamp current	DP2_LT1_IPREAMP	double	1	mA					1
738	DP2; LT qdrnt; brd 2; preamp current	DP2_LT2_IPREAMP	double	1	mA					1
739	DP2; LB qdrnt; brd 1; preamp current	DP2_LB1_IPREAMP	double	1	mA					1
740	DP2; LB qdrnt; brd 2; preamp current	DP2_LB2_IPREAMP	double	1	mA					1
741	DP2; RT qdrnt; brd 1; preamp current	DP2_RT1_IPREAMP	double	1	mA					1
742	DP2; RT qdrnt; brd 2; preamp current	DP2_RT2_IPREAMP	double	1	mA					1
743	DP2; RB qdrnt; brd 1; preamp current	DP2_RB1_IPREAMP	double	1	mA					1
744	DP2; RB qdrnt; brd 2; preamp current	DP2_RB2_IPREAMP	double	1	mA					1
745	DP1; LT qdrnt; brd 1; SiPM 1 current	DP1_LT1_CH1_I	double	1	uA					1
746	DP1; LT qdrnt; brd 1; SiPM 2 current	DP1_LT1_CH2_I	double	1	uA					1
747	DP1; LT qdrnt; brd 1; SiPM 3 current	DP1_LT1_CH3_I	double	1	uA					1
748	DP1; LT qdrnt; brd 1; SiPM 4 current	DP1_LT1_CH4_I	double	1	uA					1
749	DP1; LT qdrnt; brd 1; SiPM 5 current	DP1_LT1_CH5_I	double	1	uA					1
750	DP1; LT qdrnt; brd 1; SiPM 6 current	DP1_LT1_CH6_I	double	1	uA					1
751	DP1; LT qdrnt; brd 1; SiPM 7 current	DP1_LT1_CH7_I	double	1	uA					1
752	DP1; LT qdrnt; brd 1; SiPM 8 current	DP1_LT1_CH8_I	double	1	uA					1
753	DP1; LT qdrnt; brd 1; SiPM 9 current	DP1_LT1_CH9_I	double	1	uA					1
754	DP1; LT qdrnt; brd 1; SiPM 10 current	DP1_LT1_CH10_I	double	1	uA					1
755	DP1; LT qdrnt; brd 1; SiPM 11 current	DP1_LT1_CH11_I	double	1	uA					1
756	DP1; LT qdrnt; brd 1; SiPM 12 current	DP1_LT1_CH12_I	double	1	uA					1
757	DP1; LT qdrnt; brd 1; SiPM 13 current	DP1_LT1_CH13_I	double	1	uA					1
758	DP1; LT qdrnt; brd 1; SiPM 14 current	DP1_LT1_CH14_I	double	1	uA					1
759	DP1; LT qdrnt; brd 1; SiPM 15 current	DP1_LT1_CH15_I	double	1	uA					1
760	DP1; LT qdrnt; brd 1; SiPM 16 current	DP1_LT1_CH16_I	double	1	uA					1
761	DP1; LT qdrnt; brd 1; SiPM 17 current	DP1_LT1_CH17_I	double	1	uA					1
762	DP1; LT qdrnt; brd 1; SiPM 18 current	DP1_LT1_CH18_I	double	1	uA					1
763	DP1; LT qdrnt; brd 1; SiPM 19 current	DP1_LT1_CH19_I	double	1	uA					1
764	DP1; LT qdrnt; brd 1; SiPM 20 current	DP1_LT1_CH20_I	double	1	uA					1
765	DP1; LT qdrnt; brd 1; SiPM 21 current	DP1_LT1_CH21_I	double	1	uA					1
766	DP1; LT qdrnt; brd 1; SiPM 22 current	DP1_LT1_CH22_I	double	1	uA					1
767	DP1; LT qdrnt; brd 1; SiPM 23 current	DP1_LT1_CH23_I	double	1	uA					1
768	DP1; LT qdrnt; brd 1; SiPM 24 current	DP1_LT1_CH24_I	double	1	uA					1
769	DP1; LT qdrnt; brd 2; SiPM 1 current	DP1_LT2_CH1_I	double	1	uA					1
770	DP1; LT qdrnt; brd 2; SiPM 2 current	DP1_LT2_CH2_I	double	1	uA					1
771	DP1; LT qdrnt; brd 2; SiPM 3 current	DP1_LT2_CH3_I	double	1	uA					1
772	DP1; LT qdrnt; brd 2; SiPM 4 current	DP1_LT2_CH4_I	double	1	uA					1
773	DP1; LT qdrnt; brd 2; SiPM 5 current	DP1_LT2_CH5_I	double	1	uA					1
774	DP1; LT qdrnt; brd 2; SiPM 6 current	DP1_LT2_CH6_I	double	1	uA					1
775	DP1; LT qdrnt; brd 2; SiPM 7 current	DP1_LT2_CH7_I	double	1	uA					1
776	DP1; LT qdrnt; brd 2; SiPM 8 current	DP1_LT2_CH8_I	double	1	uA					1
777	DP1; LT qdrnt; brd 2; SiPM 9 current	DP1_LT2_CH9_I	double	1	uA					1
778	DP1; LT qdrnt; brd 2; SiPM 10 current	DP1_LT2_CH10_I	double	1	uA					1
779	DP1; LT qdrnt; brd 2; SiPM 11 current	DP1_LT2_CH11_I	double	1	uA					1
780	DP1; LT qdrnt; brd 2; SiPM 12 current	DP1_LT2_CH12_I	double	1	uA					1
781	DP1; LT qdrnt; brd 2; SiPM 13 current	DP1_LT2_CH13_I	double	1	uA					1
782	DP1; LT qdrnt; brd 2; SiPM 14 current	DP1_LT2_CH14_I	double	1	uA					1
783	DP1; LT qdrnt; brd 2; SiPM 15 current	DP1_LT2_CH15_I	double	1	uA					1
784	DP1; LT qdrnt; brd 2; SiPM 16 current	DP1_LT2_CH16_I	double	1	uA					1
785	DP1; LT qdrnt; brd 2; SiPM 17 current	DP1_LT2_CH17_I	double	1	uA					1
786	DP1; LT qdrnt; brd 2; SiPM 18 current	DP1_LT2_CH18_I	double	1	uA					1
787	DP1; LT qdrnt; brd 2; SiPM 19 current	DP1_LT2_CH19_I	double	1	uA					1
788	DP1; LT qdrnt; brd 2; SiPM 20 current	DP1_LT2_CH20_I	double	1	uA					1
789	DP1; LT qdrnt; brd 2; SiPM 21 current	DP1_LT2_CH21_I	double	1	uA					1
790	DP1; LT qdrnt; brd 2; SiPM 22 current	DP1_LT2_CH22_I	double	1	uA					1
791	DP1; LT qdrnt; brd 2; SiPM 23 current	DP1_LT2_CH23_I	double	1	uA					1
792	DP1; LT qdrnt; brd 2; SiPM 24 current	DP1_LT2_CH24_I	double	1	uA					1
793	DP1; LT qdrnt; brd 3; SiPM 1 current	DP1_LT3_CH1_I	double	1	uA					1
794	DP1; LT qdrnt; brd 3; SiPM 2 current	DP1_LT3_CH2_I	double	1	uA					1
795	DP1; LT qdrnt; brd 3; SiPM 3 current	DP1_LT3_CH3_I	double	1	uA					1
796	DP1; LT qdrnt; brd 3; SiPM 4 current	DP1_LT3_CH4_I	double	1	uA					1
797	DP1; LT qdrnt; brd 3; SiPM 5 current	DP1_LT3_CH5_I	double	1	uA					1
798	DP1; LT qdrnt; brd 3; SiPM 6 current	DP1_LT3_CH6_I	double	1	uA					1
799	DP1; LT qdrnt; brd 3; SiPM 7 current	DP1_LT3_CH7_I	double	1	uA					1
800	DP1; LT qdrnt; brd 3; SiPM 8 current	DP1_LT3_CH8_I	double	1	uA					1
801	DP1; LT qdrnt; brd 3; SiPM 9 current	DP1_LT3_CH9_I	double	1	uA					1
802	DP1; LT qdrnt; brd 3; SiPM 10 current	DP1_LT3_CH10_I	double	1	uA					1
803	DP1; LT qdrnt; brd 3; SiPM 11 current	DP1_LT3_CH11_I	double	1	uA					1
804	DP1; LT qdrnt; brd 3; SiPM 12 current	DP1_LT3_CH12_I	double	1	uA					1
805	DP1; LT qdrnt; brd 3; SiPM 13 current	DP1_LT3_CH13_I	double	1	uA					1
806	DP1; LT qdrnt; brd 3; SiPM 14 current	DP1_LT3_CH14_I	double	1	uA					1
807	DP1; LT qdrnt; brd 3; SiPM 15 current	DP1_LT3_CH15_I	double	1	uA					1
808	DP1; LT qdrnt; brd 3; SiPM 16 current	DP1_LT3_CH16_I	double	1	uA					1
809	DP1; LT qdrnt; brd 3; SiPM 17 current	DP1_LT3_CH17_I	double	1	uA					1
810	DP1; LT qdrnt; brd 3; SiPM 18 current	DP1_LT3_CH18_I	double	1	uA					1
811	DP1; LT qdrnt; brd 3; SiPM 19 current	DP1_LT3_CH19_I	double	1	uA					1
812	DP1; LT qdrnt; brd 3; SiPM 20 current	DP1_LT3_CH20_I	double	1	uA					1
813	DP1; LT qdrnt; brd 3; SiPM 21 current	DP1_LT3_CH21_I	double	1	uA					1
814	DP1; LT qdrnt; brd 3; SiPM 22 current	DP1_LT3_CH22_I	double	1	uA					1
815	DP1; LT qdrnt; brd 3; SiPM 23 current	DP1_LT3_CH23_I	double	1	uA					1
816	DP1; LT qdrnt; brd 3; SiPM 24 current	DP1_LT3_CH24_I	double	1	uA					1
817	DP1; LT qdrnt; brd 4; SiPM 1 current	DP1_LT4_CH1_I	double	1	uA					1
818	DP1; LT qdrnt; brd 4; SiPM 2 current	DP1_LT4_CH2_I	double	1	uA					1
819	DP1; LT qdrnt; brd 4; SiPM 3 current	DP1_LT4_CH3_I	double	1	uA					1
820	DP1; LT qdrnt; brd 4; SiPM 4 current	DP1_LT4_CH4_I	double	1	uA					1
821	DP1; LT qdrnt; brd 4; SiPM 5 current	DP1_LT4_CH5_I	double	1	uA					1
822	DP1; LT qdrnt; brd 4; SiPM 6 current	DP1_LT4_CH6_I	double	1	uA					1
823	DP1; LT qdrnt; brd 4; SiPM 7 current	DP1_LT4_CH7_I	double	1	uA					1
824	DP1; LT qdrnt; brd 4; SiPM 8 current	DP1_LT4_CH8_I	double	1	uA					1
825	DP1; LT qdrnt; brd 4; SiPM 9 current	DP1_LT4_CH9_I	double	1	uA					1
826	DP1; LT qdrnt; brd 4; SiPM 10 current	DP1_LT4_CH10_I	double	1	uA					1
827	DP1; LT qdrnt; brd 4; SiPM 11 current	DP1_LT4_CH11_I	double	1	uA					1
828	DP1; LT qdrnt; brd 4; SiPM 12 current	DP1_LT4_CH12_I	double	1	uA					1
829	DP1; LT qdrnt; brd 4; SiPM 13 current	DP1_LT4_CH13_I	double	1	uA					1
830	DP1; LT qdrnt; brd 4; SiPM 14 current	DP1_LT4_CH14_I	double	1	uA					1
831	DP1; LT qdrnt; brd 4; SiPM 15 current	DP1_LT4_CH15_I	double	1	uA					1
832	DP1; LT qdrnt; brd 4; SiPM 16 current	DP1_LT4_CH16_I	double	1	uA					1
833	DP1; LT qdrnt; brd 4; SiPM 17 current	DP1_LT4_CH17_I	double	1	uA					1
834	DP1; LT qdrnt; brd 4; SiPM 18 current	DP1_LT4_CH18_I	double	1	uA					1
835	DP1; LT qdrnt; brd 4; SiPM 19 current	DP1_LT4_CH19_I	double	1	uA					1
836	DP1; LT qdrnt; brd 4; SiPM 20 current	DP1_LT4_CH20_I	double	1	uA					1
837	DP1; LT qdrnt; brd 4; SiPM 21 current	DP1_LT4_CH21_I	double	1	uA					1
838	DP1; LT qdrnt; brd 4; SiPM 22 current	DP1_LT4_CH22_I	double	1	uA					1
839	DP1; LT qdrnt; brd 4; SiPM 23 current	DP1_LT4_CH23_I	double	1	uA					1
840	DP1; LT qdrnt; brd 4; SiPM 24 current	DP1_LT4_CH24_I	double	1	uA					1
841	DP1; LB qdrnt; brd 1; SiPM 1 current	DP1_LB1_CH1_I	double	1	uA					1
842	DP1; LB qdrnt; brd 1; SiPM 2 current	DP1_LB1_CH2_I	double	1	uA					1
843	DP1; LB qdrnt; brd 1; SiPM 3 current	DP1_LB1_CH3_I	double	1	uA					1
844	DP1; LB qdrnt; brd 1; SiPM 4 current	DP1_LB1_CH4_I	double	1	uA					1
845	DP1; LB qdrnt; brd 1; SiPM 5 current	DP1_LB1_CH5_I	double	1	uA					1
846	DP1; LB qdrnt; brd 1; SiPM 6 current	DP1_LB1_CH6_I	double	1	uA					1
847	DP1; LB qdrnt; brd 1; SiPM 7 current	DP1_LB1_CH7_I	double	1	uA					1
848	DP1; LB qdrnt; brd 1; SiPM 8 current	DP1_LB1_CH8_I	double	1	uA					1
849	DP1; LB qdrnt; brd 1; SiPM 9 current	DP1_LB1_CH9_I	double	1	uA					1
850	DP1; LB qdrnt; brd 1; SiPM 10 current	DP1_LB1_CH10_I	double	1	uA					1
851	DP1; LB qdrnt; brd 1; SiPM 11 current	DP1_LB1_CH11_I	double	1	uA					1
852	DP1; LB qdrnt; brd 1; SiPM 12 current	DP1_LB1_CH12_I	double	1	uA					1
853	DP1; LB qdrnt; brd 1; SiPM 13 current	DP1_LB1_CH13_I	double	1	uA					1
854	DP1; LB qdrnt; brd 1; SiPM 14 current	DP1_LB1_CH14_I	double	1	uA					1
855	DP1; LB qdrnt; brd 1; SiPM 15 current	DP1_LB1_CH15_I	double	1	uA					1
856	DP1; LB qdrnt; brd 1; SiPM 16 current	DP1_LB1_CH16_I	double	1	uA					1
857	DP1; LB qdrnt; brd 1; SiPM 17 current	DP1_LB1_CH17_I	double	1	uA					1
858	DP1; LB qdrnt; brd 1; SiPM 18 current	DP1_LB1_CH18_I	double	1	uA					1
859	DP1; LB qdrnt; brd 1; SiPM 19 current	DP1_LB1_CH19_I	double	1	uA					1
860	DP1; LB qdrnt; brd 1; SiPM 20 current	DP1_LB1_CH20_I	double	1	uA					1
861	DP1; LB qdrnt; brd 1; SiPM 21 current	DP1_LB1_CH21_I	double	1	uA					1
862	DP1; LB qdrnt; brd 1; SiPM 22 current	DP1_LB1_CH22_I	double	1	uA					1
863	DP1; LB qdrnt; brd 1; SiPM 23 current	DP1_LB1_CH23_I	double	1	uA					1
864	DP1; LB qdrnt; brd 1; SiPM 24 current	DP1_LB1_CH24_I	double	1	uA					1
865	DP1; LB qdrnt; brd 2; SiPM 1 current	DP1_LB2_CH1_I	double	1	uA					1
866	DP1; LB qdrnt; brd 2; SiPM 2 current	DP1_LB2_CH2_I	double	1	uA					1
867	DP1; LB qdrnt; brd 2; SiPM 3 current	DP1_LB2_CH3_I	double	1	uA					1
868	DP1; LB qdrnt; brd 2; SiPM 4 current	DP1_LB2_CH4_I	double	1	uA					1
869	DP1; LB qdrnt; brd 2; SiPM 5 current	DP1_LB2_CH5_I	double	1	uA					1
870	DP1; LB qdrnt; brd 2; SiPM 6 current	DP1_LB2_CH6_I	double	1	uA					1
871	DP1; LB qdrnt; brd 2; SiPM 7 current	DP1_LB2_CH7_I	double	1	uA					1
872	DP1; LB qdrnt; brd 2; SiPM 8 current	DP1_LB2_CH8_I	double	1	uA					1
873	DP1; LB qdrnt; brd 2; SiPM 9 current	DP1_LB2_CH9_I	double	1	uA					1
874	DP1; LB qdrnt; brd 2; SiPM 10 current	DP1_LB2_CH10_I	double	1	uA					1
875	DP1; LB qdrnt; brd 2; SiPM 11 current	DP1_LB2_CH11_I	double	1	uA					1
876	DP1; LB qdrnt; brd 2; SiPM 12 current	DP1_LB2_CH12_I	double	1	uA					1
877	DP1; LB qdrnt; brd 2; SiPM 13 current	DP1_LB2_CH13_I	double	1	uA					1
878	DP1; LB qdrnt; brd 2; SiPM 14 current	DP1_LB2_CH14_I	double	1	uA					1
879	DP1; LB qdrnt; brd 2; SiPM 15 current	DP1_LB2_CH15_I	double	1	uA					1
880	DP1; LB qdrnt; brd 2; SiPM 16 current	DP1_LB2_CH16_I	double	1	uA					1
881	DP1; LB qdrnt; brd 2; SiPM 17 current	DP1_LB2_CH17_I	double	1	uA					1
882	DP1; LB qdrnt; brd 2; SiPM 18 current	DP1_LB2_CH18_I	double	1	uA					1
883	DP1; LB qdrnt; brd 2; SiPM 19 current	DP1_LB2_CH19_I	double	1	uA					1
884	DP1; LB qdrnt; brd 2; SiPM 20 current	DP1_LB2_CH20_I	double	1	uA					1
885	DP1; LB qdrnt; brd 2; SiPM 21 current	DP1_LB2_CH21_I	double	1	uA					1
886	DP1; LB qdrnt; brd 2; SiPM 22 current	DP1_LB2_CH22_I	double	1	uA					1
887	DP1; LB qdrnt; brd 2; SiPM 23 current	DP1_LB2_CH23_I	double	1	uA					1
888	DP1; LB qdrnt; brd 2; SiPM 24 current	DP1_LB2_CH24_I	double	1	uA					1
889	DP1; LB qdrnt; brd 3; SiPM 1 current	DP1_LB3_CH1_I	double	1	uA					1
890	DP1; LB qdrnt; brd 3; SiPM 2 current	DP1_LB3_CH2_I	double	1	uA					1
891	DP1; LB qdrnt; brd 3; SiPM 3 current	DP1_LB3_CH3_I	double	1	uA					1
892	DP1; LB qdrnt; brd 3; SiPM 4 current	DP1_LB3_CH4_I	double	1	uA					1
893	DP1; LB qdrnt; brd 3; SiPM 5 current	DP1_LB3_CH5_I	double	1	uA					1
894	DP1; LB qdrnt; brd 3; SiPM 6 current	DP1_LB3_CH6_I	double	1	uA					1
895	DP1; LB qdrnt; brd 3; SiPM 7 current	DP1_LB3_CH7_I	double	1	uA					1
896	DP1; LB qdrnt; brd 3; SiPM 8 current	DP1_LB3_CH8_I	double	1	uA					1
897	DP1; LB qdrnt; brd 3; SiPM 9 current	DP1_LB3_CH9_I	double	1	uA					1
898	DP1; LB qdrnt; brd 3; SiPM 10 current	DP1_LB3_CH10_I	double	1	uA					1
899	DP1; LB qdrnt; brd 3; SiPM 11 current	DP1_LB3_CH11_I	double	1	uA					1
900	DP1; LB qdrnt; brd 3; SiPM 12 current	DP1_LB3_CH12_I	double	1	uA					1
901	DP1; LB qdrnt; brd 3; SiPM 13 current	DP1_LB3_CH13_I	double	1	uA					1
902	DP1; LB qdrnt; brd 3; SiPM 14 current	DP1_LB3_CH14_I	double	1	uA					1
903	DP1; LB qdrnt; brd 3; SiPM 15 current	DP1_LB3_CH15_I	double	1	uA					1
904	DP1; LB qdrnt; brd 3; SiPM 16 current	DP1_LB3_CH16_I	double	1	uA					1
905	DP1; LB qdrnt; brd 3; SiPM 17 current	DP1_LB3_CH17_I	double	1	uA					1
906	DP1; LB qdrnt; brd 3; SiPM 18 current	DP1_LB3_CH18_I	double	1	uA					1
907	DP1; LB qdrnt; brd 3; SiPM 19 current	DP1_LB3_CH19_I	double	1	uA					1
908	DP1; LB qdrnt; brd 3; SiPM 20 current	DP1_LB3_CH20_I	double	1	uA					1
909	DP1; LB qdrnt; brd 3; SiPM 21 current	DP1_LB3_CH21_I	double	1	uA					1
910	DP1; LB qdrnt; brd 3; SiPM 22 current	DP1_LB3_CH22_I	double	1	uA					1
911	DP1; LB qdrnt; brd 3; SiPM 23 current	DP1_LB3_CH23_I	double	1	uA					1
912	DP1; LB qdrnt; brd 3; SiPM 24 current	DP1_LB3_CH24_I	double	1	uA					1
913	DP1; LB qdrnt; brd 4; SiPM 1 current	DP1_LB4_CH1_I	double	1	uA					1
914	DP1; LB qdrnt; brd 4; SiPM 2 current	DP1_LB4_CH2_I	double	1	uA					1
915	DP1; LB qdrnt; brd 4; SiPM 3 current	DP1_LB4_CH3_I	double	1	uA					1
916	DP1; LB qdrnt; brd 4; SiPM 4 current	DP1_LB4_CH4_I	double	1	uA					1
917	DP1; LB qdrnt; brd 4; SiPM 5 current	DP1_LB4_CH5_I	double	1	uA					1
918	DP1; LB qdrnt; brd 4; SiPM 6 current	DP1_LB4_CH6_I	double	1	uA					1
919	DP1; LB qdrnt; brd 4; SiPM 7 current	DP1_LB4_CH7_I	double	1	uA					1
920	DP1; LB qdrnt; brd 4; SiPM 8 current	DP1_LB4_CH8_I	double	1	uA					1
921	DP1; LB qdrnt; brd 4; SiPM 9 current	DP1_LB4_CH9_I	double	1	uA					1
922	DP1; LB qdrnt; brd 4; SiPM 10 current	DP1_LB4_CH10_I	double	1	uA					1
923	DP1; LB qdrnt; brd 4; SiPM 11 current	DP1_LB4_CH11_I	double	1	uA					1
924	DP1; LB qdrnt; brd 4; SiPM 12 current	DP1_LB4_CH12_I	double	1	uA					1
925	DP1; LB qdrnt; brd 4; SiPM 13 current	DP1_LB4_CH13_I	double	1	uA					1
926	DP1; LB qdrnt; brd 4; SiPM 14 current	DP1_LB4_CH14_I	double	1	uA					1
927	DP1; LB qdrnt; brd 4; SiPM 15 current	DP1_LB4_CH15_I	double	1	uA					1
928	DP1; LB qdrnt; brd 4; SiPM 16 current	DP1_LB4_CH16_I	double	1	uA					1
929	DP1; LB qdrnt; brd 4; SiPM 17 current	DP1_LB4_CH17_I	double	1	uA					1
930	DP1; LB qdrnt; brd 4; SiPM 18 current	DP1_LB4_CH18_I	double	1	uA					1
931	DP1; LB qdrnt; brd 4; SiPM 19 current	DP1_LB4_CH19_I	double	1	uA					1
932	DP1; LB qdrnt; brd 4; SiPM 20 current	DP1_LB4_CH20_I	double	1	uA					1
933	DP1; LB qdrnt; brd 4; SiPM 21 current	DP1_LB4_CH21_I	double	1	uA					1
934	DP1; LB qdrnt; brd 4; SiPM 22 current	DP1_LB4_CH22_I	double	1	uA					1
935	DP1; LB qdrnt; brd 4; SiPM 23 current	DP1_LB4_CH23_I	double	1	uA					1
936	DP1; LB qdrnt; brd 4; SiPM 24 current	DP1_LB4_CH24_I	double	1	uA					1
937	DP1; RT qdrnt; brd 1; SiPM 1 current	DP1_RT1_CH1_I	double	1	uA					1
938	DP1; RT qdrnt; brd 1; SiPM 2 current	DP1_RT1_CH2_I	double	1	uA					1
939	DP1; RT qdrnt; brd 1; SiPM 3 current	DP1_RT1_CH3_I	double	1	uA					1
940	DP1; RT qdrnt; brd 1; SiPM 4 current	DP1_RT1_CH4_I	double	1	uA					1
941	DP1; RT qdrnt; brd 1; SiPM 5 current	DP1_RT1_CH5_I	double	1	uA					1
942	DP1; RT qdrnt; brd 1; SiPM 6 current	DP1_RT1_CH6_I	double	1	uA					1
943	DP1; RT qdrnt; brd 1; SiPM 7 current	DP1_RT1_CH7_I	double	1	uA					1
944	DP1; RT qdrnt; brd 1; SiPM 8 current	DP1_RT1_CH8_I	double	1	uA					1
945	DP1; RT qdrnt; brd 1; SiPM 9 current	DP1_RT1_CH9_I	double	1	uA					1
946	DP1; RT qdrnt; brd 1; SiPM 10 current	DP1_RT1_CH10_I	double	1	uA					1
947	DP1; RT qdrnt; brd 1; SiPM 11 current	DP1_RT1_CH11_I	double	1	uA					1
948	DP1; RT qdrnt; brd 1; SiPM 12 current	DP1_RT1_CH12_I	double	1	uA					1
949	DP1; RT qdrnt; brd 1; SiPM 13 current	DP1_RT1_CH13_I	double	1	uA					1
950	DP1; RT qdrnt; brd 1; SiPM 14 current	DP1_RT1_CH14_I	double	1	uA					1
951	DP1; RT qdrnt; brd 1; SiPM 15 current	DP1_RT1_CH15_I	double	1	uA					1
952	DP1; RT qdrnt; brd 1; SiPM 16 current	DP1_RT1_CH16_I	double	1	uA					1
953	DP1; RT qdrnt; brd 1; SiPM 17 current	DP1_RT1_CH17_I	double	1	uA					1
954	DP1; RT qdrnt; brd 1; SiPM 18 current	DP1_RT1_CH18_I	double	1	uA					1
955	DP1; RT qdrnt; brd 1; SiPM 19 current	DP1_RT1_CH19_I	double	1	uA					1
956	DP1; RT qdrnt; brd 1; SiPM 20 current	DP1_RT1_CH20_I	double	1	uA					1
957	DP1; RT qdrnt; brd 1; SiPM 21 current	DP1_RT1_CH21_I	double	1	uA					1
958	DP1; RT qdrnt; brd 1; SiPM 22 current	DP1_RT1_CH22_I	double	1	uA					1
959	DP1; RT qdrnt; brd 1; SiPM 23 current	DP1_RT1_CH23_I	double	1	uA					1
960	DP1; RT qdrnt; brd 1; SiPM 24 current	DP1_RT1_CH24_I	double	1	uA					1
961	DP1; RT qdrnt; brd 2; SiPM 1 current	DP1_RT2_CH1_I	double	1	uA					1
962	DP1; RT qdrnt; brd 2; SiPM 2 current	DP1_RT2_CH2_I	double	1	uA					1
963	DP1; RT qdrnt; brd 2; SiPM 3 current	DP1_RT2_CH3_I	double	1	uA					1
964	DP1; RT qdrnt; brd 2; SiPM 4 current	DP1_RT2_CH4_I	double	1	uA					1
965	DP1; RT qdrnt; brd 2; SiPM 5 current	DP1_RT2_CH5_I	double	1	uA					1
966	DP1; RT qdrnt; brd 2; SiPM 6 current	DP1_RT2_CH6_I	double	1	uA					1
967	DP1; RT qdrnt; brd 2; SiPM 7 current	DP1_RT2_CH7_I	double	1	uA					1
968	DP1; RT qdrnt; brd 2; SiPM 8 current	DP1_RT2_CH8_I	double	1	uA					1
969	DP1; RT qdrnt; brd 2; SiPM 9 current	DP1_RT2_CH9_I	double	1	uA					1
970	DP1; RT qdrnt; brd 2; SiPM 10 current	DP1_RT2_CH10_I	double	1	uA					1
971	DP1; RT qdrnt; brd 2; SiPM 11 current	DP1_RT2_CH11_I	double	1	uA					1
972	DP1; RT qdrnt; brd 2; SiPM 12 current	DP1_RT2_CH12_I	double	1	uA					1
973	DP1; RT qdrnt; brd 2; SiPM 13 current	DP1_RT2_CH13_I	double	1	uA					1
974	DP1; RT qdrnt; brd 2; SiPM 14 current	DP1_RT2_CH14_I	double	1	uA					1
975	DP1; RT qdrnt; brd 2; SiPM 15 current	DP1_RT2_CH15_I	double	1	uA					1
976	DP1; RT qdrnt; brd 2; SiPM 16 current	DP1_RT2_CH16_I	double	1	uA					1
977	DP1; RT qdrnt; brd 2; SiPM 17 current	DP1_RT2_CH17_I	double	1	uA					1
978	DP1; RT qdrnt; brd 2; SiPM 18 current	DP1_RT2_CH18_I	double	1	uA					1
979	DP1; RT qdrnt; brd 2; SiPM 19 current	DP1_RT2_CH19_I	double	1	uA					1
980	DP1; RT qdrnt; brd 2; SiPM 20 current	DP1_RT2_CH20_I	double	1	uA					1
981	DP1; RT qdrnt; brd 2; SiPM 21 current	DP1_RT2_CH21_I	double	1	uA					1
982	DP1; RT qdrnt; brd 2; SiPM 22 current	DP1_RT2_CH22_I	double	1	uA					1
983	DP1; RT qdrnt; brd 2; SiPM 23 current	DP1_RT2_CH23_I	double	1	uA					1
984	DP1; RT qdrnt; brd 2; SiPM 24 current	DP1_RT2_CH24_I	double	1	uA					1
985	DP1; RT qdrnt; brd 3; SiPM 1 current	DP1_RT3_CH1_I	double	1	uA					1
986	DP1; RT qdrnt; brd 3; SiPM 2 current	DP1_RT3_CH2_I	double	1	uA					1
987	DP1; RT qdrnt; brd 3; SiPM 3 current	DP1_RT3_CH3_I	double	1	uA					1
988	DP1; RT qdrnt; brd 3; SiPM 4 current	DP1_RT3_CH4_I	double	1	uA					1
989	DP1; RT qdrnt; brd 3; SiPM 5 current	DP1_RT3_CH5_I	double	1	uA					1
990	DP1; RT qdrnt; brd 3; SiPM 6 current	DP1_RT3_CH6_I	double	1	uA					1
991	DP1; RT qdrnt; brd 3; SiPM 7 current	DP1_RT3_CH7_I	double	1	uA					1
992	DP1; RT qdrnt; brd 3; SiPM 8 current	DP1_RT3_CH8_I	double	1	uA					1
993	DP1; RT qdrnt; brd 3; SiPM 9 current	DP1_RT3_CH9_I	double	1	uA					1
994	DP1; RT qdrnt; brd 3; SiPM 10 current	DP1_RT3_CH10_I	double	1	uA					1
995	DP1; RT qdrnt; brd 3; SiPM 11 current	DP1_RT3_CH11_I	double	1	uA					1
996	DP1; RT qdrnt; brd 3; SiPM 12 current	DP1_RT3_CH12_I	double	1	uA					1
997	DP1; RT qdrnt; brd 3; SiPM 13 current	DP1_RT3_CH13_I	double	1	uA					1
998	DP1; RT qdrnt; brd 3; SiPM 14 current	DP1_RT3_CH14_I	double	1	uA					1
999	DP1; RT qdrnt; brd 3; SiPM 15 current	DP1_RT3_CH15_I	double	1	uA					1
1000	DP1; RT qdrnt; brd 3; SiPM 16 current	DP1_RT3_CH16_I	double	1	uA					1
1001	DP1; RT qdrnt; brd 3; SiPM 17 current	DP1_RT3_CH17_I	double	1	uA					1
1002	DP1; RT qdrnt; brd 3; SiPM 18 current	DP1_RT3_CH18_I	double	1	uA					1
1003	DP1; RT qdrnt; brd 3; SiPM 19 current	DP1_RT3_CH19_I	double	1	uA					1
1004	DP1; RT qdrnt; brd 3; SiPM 20 current	DP1_RT3_CH20_I	double	1	uA					1
1005	DP1; RT qdrnt; brd 3; SiPM 21 current	DP1_RT3_CH21_I	double	1	uA					1
1006	DP1; RT qdrnt; brd 3; SiPM 22 current	DP1_RT3_CH22_I	double	1	uA					1
1007	DP1; RT qdrnt; brd 3; SiPM 23 current	DP1_RT3_CH23_I	double	1	uA					1
1008	DP1; RT qdrnt; brd 3; SiPM 24 current	DP1_RT3_CH24_I	double	1	uA					1
1009	DP1; RT qdrnt; brd 4; SiPM 1 current	DP1_RT4_CH1_I	double	1	uA					1
1010	DP1; RT qdrnt; brd 4; SiPM 2 current	DP1_RT4_CH2_I	double	1	uA					1
1011	DP1; RT qdrnt; brd 4; SiPM 3 current	DP1_RT4_CH3_I	double	1	uA					1
1012	DP1; RT qdrnt; brd 4; SiPM 4 current	DP1_RT4_CH4_I	double	1	uA					1
1013	DP1; RT qdrnt; brd 4; SiPM 5 current	DP1_RT4_CH5_I	double	1	uA					1
1014	DP1; RT qdrnt; brd 4; SiPM 6 current	DP1_RT4_CH6_I	double	1	uA					1
1015	DP1; RT qdrnt; brd 4; SiPM 7 current	DP1_RT4_CH7_I	double	1	uA					1
1016	DP1; RT qdrnt; brd 4; SiPM 8 current	DP1_RT4_CH8_I	double	1	uA					1
1017	DP1; RT qdrnt; brd 4; SiPM 9 current	DP1_RT4_CH9_I	double	1	uA					1
1018	DP1; RT qdrnt; brd 4; SiPM 10 current	DP1_RT4_CH10_I	double	1	uA					1
1019	DP1; RT qdrnt; brd 4; SiPM 11 current	DP1_RT4_CH11_I	double	1	uA					1
1020	DP1; RT qdrnt; brd 4; SiPM 12 current	DP1_RT4_CH12_I	double	1	uA					1
1021	DP1; RT qdrnt; brd 4; SiPM 13 current	DP1_RT4_CH13_I	double	1	uA					1
1022	DP1; RT qdrnt; brd 4; SiPM 14 current	DP1_RT4_CH14_I	double	1	uA					1
1023	DP1; RT qdrnt; brd 4; SiPM 15 current	DP1_RT4_CH15_I	double	1	uA					1
1024	DP1; RT qdrnt; brd 4; SiPM 16 current	DP1_RT4_CH16_I	double	1	uA					1
1025	DP1; RT qdrnt; brd 4; SiPM 17 current	DP1_RT4_CH17_I	double	1	uA					1
1026	DP1; RT qdrnt; brd 4; SiPM 18 current	DP1_RT4_CH18_I	double	1	uA					1
1027	DP1; RT qdrnt; brd 4; SiPM 19 current	DP1_RT4_CH19_I	double	1	uA					1
1028	DP1; RT qdrnt; brd 4; SiPM 20 current	DP1_RT4_CH20_I	double	1	uA					1
1029	DP1; RT qdrnt; brd 4; SiPM 21 current	DP1_RT4_CH21_I	double	1	uA					1
1030	DP1; RT qdrnt; brd 4; SiPM 22 current	DP1_RT4_CH22_I	double	1	uA					1
1031	DP1; RT qdrnt; brd 4; SiPM 23 current	DP1_RT4_CH23_I	double	1	uA					1
1032	DP1; RT qdrnt; brd 4; SiPM 24 current	DP1_RT4_CH24_I	double	1	uA					1
1033	DP1; RB qdrnt; brd 1; SiPM 1 current	DP1_RB1_CH1_I	double	1	uA					1
1034	DP1; RB qdrnt; brd 1; SiPM 2 current	DP1_RB1_CH2_I	double	1	uA					1
1035	DP1; RB qdrnt; brd 1; SiPM 3 current	DP1_RB1_CH3_I	double	1	uA					1
1036	DP1; RB qdrnt; brd 1; SiPM 4 current	DP1_RB1_CH4_I	double	1	uA					1
1037	DP1; RB qdrnt; brd 1; SiPM 5 current	DP1_RB1_CH5_I	double	1	uA					1
1038	DP1; RB qdrnt; brd 1; SiPM 6 current	DP1_RB1_CH6_I	double	1	uA					1
1039	DP1; RB qdrnt; brd 1; SiPM 7 current	DP1_RB1_CH7_I	double	1	uA					1
1040	DP1; RB qdrnt; brd 1; SiPM 8 current	DP1_RB1_CH8_I	double	1	uA					1
1041	DP1; RB qdrnt; brd 1; SiPM 9 current	DP1_RB1_CH9_I	double	1	uA					1
1042	DP1; RB qdrnt; brd 1; SiPM 10 current	DP1_RB1_CH10_I	double	1	uA					1
1043	DP1; RB qdrnt; brd 1; SiPM 11 current	DP1_RB1_CH11_I	double	1	uA					1
1044	DP1; RB qdrnt; brd 1; SiPM 12 current	DP1_RB1_CH12_I	double	1	uA					1
1045	DP1; RB qdrnt; brd 1; SiPM 13 current	DP1_RB1_CH13_I	double	1	uA					1
1046	DP1; RB qdrnt; brd 1; SiPM 14 current	DP1_RB1_CH14_I	double	1	uA					1
1047	DP1; RB qdrnt; brd 1; SiPM 15 current	DP1_RB1_CH15_I	double	1	uA					1
1048	DP1; RB qdrnt; brd 1; SiPM 16 current	DP1_RB1_CH16_I	double	1	uA					1
1049	DP1; RB qdrnt; brd 1; SiPM 17 current	DP1_RB1_CH17_I	double	1	uA					1
1050	DP1; RB qdrnt; brd 1; SiPM 18 current	DP1_RB1_CH18_I	double	1	uA					1
1051	DP1; RB qdrnt; brd 1; SiPM 19 current	DP1_RB1_CH19_I	double	1	uA					1
1052	DP1; RB qdrnt; brd 1; SiPM 20 current	DP1_RB1_CH20_I	double	1	uA					1
1053	DP1; RB qdrnt; brd 1; SiPM 21 current	DP1_RB1_CH21_I	double	1	uA					1
1054	DP1; RB qdrnt; brd 1; SiPM 22 current	DP1_RB1_CH22_I	double	1	uA					1
1055	DP1; RB qdrnt; brd 1; SiPM 23 current	DP1_RB1_CH23_I	double	1	uA					1
1056	DP1; RB qdrnt; brd 1; SiPM 24 current	DP1_RB1_CH24_I	double	1	uA					1
1057	DP1; RB qdrnt; brd 2; SiPM 1 current	DP1_RB2_CH1_I	double	1	uA					1
1058	DP1; RB qdrnt; brd 2; SiPM 2 current	DP1_RB2_CH2_I	double	1	uA					1
1059	DP1; RB qdrnt; brd 2; SiPM 3 current	DP1_RB2_CH3_I	double	1	uA					1
1060	DP1; RB qdrnt; brd 2; SiPM 4 current	DP1_RB2_CH4_I	double	1	uA					1
1061	DP1; RB qdrnt; brd 2; SiPM 5 current	DP1_RB2_CH5_I	double	1	uA					1
1062	DP1; RB qdrnt; brd 2; SiPM 6 current	DP1_RB2_CH6_I	double	1	uA					1
1063	DP1; RB qdrnt; brd 2; SiPM 7 current	DP1_RB2_CH7_I	double	1	uA					1
1064	DP1; RB qdrnt; brd 2; SiPM 8 current	DP1_RB2_CH8_I	double	1	uA					1
1065	DP1; RB qdrnt; brd 2; SiPM 9 current	DP1_RB2_CH9_I	double	1	uA					1
1066	DP1; RB qdrnt; brd 2; SiPM 10 current	DP1_RB2_CH10_I	double	1	uA					1
1067	DP1; RB qdrnt; brd 2; SiPM 11 current	DP1_RB2_CH11_I	double	1	uA					1
1068	DP1; RB qdrnt; brd 2; SiPM 12 current	DP1_RB2_CH12_I	double	1	uA					1
1069	DP1; RB qdrnt; brd 2; SiPM 13 current	DP1_RB2_CH13_I	double	1	uA					1
1070	DP1; RB qdrnt; brd 2; SiPM 14 current	DP1_RB2_CH14_I	double	1	uA					1
1071	DP1; RB qdrnt; brd 2; SiPM 15 current	DP1_RB2_CH15_I	double	1	uA					1
1072	DP1; RB qdrnt; brd 2; SiPM 16 current	DP1_RB2_CH16_I	double	1	uA					1
1073	DP1; RB qdrnt; brd 2; SiPM 17 current	DP1_RB2_CH17_I	double	1	uA					1
1074	DP1; RB qdrnt; brd 2; SiPM 18 current	DP1_RB2_CH18_I	double	1	uA					1
1075	DP1; RB qdrnt; brd 2; SiPM 19 current	DP1_RB2_CH19_I	double	1	uA					1
1076	DP1; RB qdrnt; brd 2; SiPM 20 current	DP1_RB2_CH20_I	double	1	uA					1
1077	DP1; RB qdrnt; brd 2; SiPM 21 current	DP1_RB2_CH21_I	double	1	uA					1
1078	DP1; RB qdrnt; brd 2; SiPM 22 current	DP1_RB2_CH22_I	double	1	uA					1
1079	DP1; RB qdrnt; brd 2; SiPM 23 current	DP1_RB2_CH23_I	double	1	uA					1
1080	DP1; RB qdrnt; brd 2; SiPM 24 current	DP1_RB2_CH24_I	double	1	uA					1
1081	DP1; RB qdrnt; brd 3; SiPM 1 current	DP1_RB3_CH1_I	double	1	uA					1
1082	DP1; RB qdrnt; brd 3; SiPM 2 current	DP1_RB3_CH2_I	double	1	uA					1
1083	DP1; RB qdrnt; brd 3; SiPM 3 current	DP1_RB3_CH3_I	double	1	uA					1
1084	DP1; RB qdrnt; brd 3; SiPM 4 current	DP1_RB3_CH4_I	double	1	uA					1
1085	DP1; RB qdrnt; brd 3; SiPM 5 current	DP1_RB3_CH5_I	double	1	uA					1
1086	DP1; RB qdrnt; brd 3; SiPM 6 current	DP1_RB3_CH6_I	double	1	uA					1
1087	DP1; RB qdrnt; brd 3; SiPM 7 current	DP1_RB3_CH7_I	double	1	uA					1
1088	DP1; RB qdrnt; brd 3; SiPM 8 current	DP1_RB3_CH8_I	double	1	uA					1
1089	DP1; RB qdrnt; brd 3; SiPM 9 current	DP1_RB3_CH9_I	double	1	uA					1
1090	DP1; RB qdrnt; brd 3; SiPM 10 current	DP1_RB3_CH10_I	double	1	uA					1
1091	DP1; RB qdrnt; brd 3; SiPM 11 current	DP1_RB3_CH11_I	double	1	uA					1
1092	DP1; RB qdrnt; brd 3; SiPM 12 current	DP1_RB3_CH12_I	double	1	uA					1
1093	DP1; RB qdrnt; brd 3; SiPM 13 current	DP1_RB3_CH13_I	double	1	uA					1
1094	DP1; RB qdrnt; brd 3; SiPM 14 current	DP1_RB3_CH14_I	double	1	uA					1
1095	DP1; RB qdrnt; brd 3; SiPM 15 current	DP1_RB3_CH15_I	double	1	uA					1
1096	DP1; RB qdrnt; brd 3; SiPM 16 current	DP1_RB3_CH16_I	double	1	uA					1
1097	DP1; RB qdrnt; brd 3; SiPM 17 current	DP1_RB3_CH17_I	double	1	uA					1
1098	DP1; RB qdrnt; brd 3; SiPM 18 current	DP1_RB3_CH18_I	double	1	uA					1
1099	DP1; RB qdrnt; brd 3; SiPM 19 current	DP1_RB3_CH19_I	double	1	uA					1
1100	DP1; RB qdrnt; brd 3; SiPM 20 current	DP1_RB3_CH20_I	double	1	uA					1
1101	DP1; RB qdrnt; brd 3; SiPM 21 current	DP1_RB3_CH21_I	double	1	uA					1
1102	DP1; RB qdrnt; brd 3; SiPM 22 current	DP1_RB3_CH22_I	double	1	uA					1
1103	DP1; RB qdrnt; brd 3; SiPM 23 current	DP1_RB3_CH23_I	double	1	uA					1
1104	DP1; RB qdrnt; brd 3; SiPM 24 current	DP1_RB3_CH24_I	double	1	uA					1
1105	DP1; RB qdrnt; brd 4; SiPM 1 current	DP1_RB4_CH1_I	double	1	uA					1
1106	DP1; RB qdrnt; brd 4; SiPM 2 current	DP1_RB4_CH2_I	double	1	uA					1
1107	DP1; RB qdrnt; brd 4; SiPM 3 current	DP1_RB4_CH3_I	double	1	uA					1
1108	DP1; RB qdrnt; brd 4; SiPM 4 current	DP1_RB4_CH4_I	double	1	uA					1
1109	DP1; RB qdrnt; brd 4; SiPM 5 current	DP1_RB4_CH5_I	double	1	uA					1
1110	DP1; RB qdrnt; brd 4; SiPM 6 current	DP1_RB4_CH6_I	double	1	uA					1
1111	DP1; RB qdrnt; brd 4; SiPM 7 current	DP1_RB4_CH7_I	double	1	uA					1
1112	DP1; RB qdrnt; brd 4; SiPM 8 current	DP1_RB4_CH8_I	double	1	uA					1
1113	DP1; RB qdrnt; brd 4; SiPM 9 current	DP1_RB4_CH9_I	double	1	uA					1
1114	DP1; RB qdrnt; brd 4; SiPM 10 current	DP1_RB4_CH10_I	double	1	uA					1
1115	DP1; RB qdrnt; brd 4; SiPM 11 current	DP1_RB4_CH11_I	double	1	uA					1
1116	DP1; RB qdrnt; brd 4; SiPM 12 current	DP1_RB4_CH12_I	double	1	uA					1
1117	DP1; RB qdrnt; brd 4; SiPM 13 current	DP1_RB4_CH13_I	double	1	uA					1
1118	DP1; RB qdrnt; brd 4; SiPM 14 current	DP1_RB4_CH14_I	double	1	uA					1
1119	DP1; RB qdrnt; brd 4; SiPM 15 current	DP1_RB4_CH15_I	double	1	uA					1
1120	DP1; RB qdrnt; brd 4; SiPM 16 current	DP1_RB4_CH16_I	double	1	uA					1
1121	DP1; RB qdrnt; brd 4; SiPM 17 current	DP1_RB4_CH17_I	double	1	uA					1
1122	DP1; RB qdrnt; brd 4; SiPM 18 current	DP1_RB4_CH18_I	double	1	uA					1
1123	DP1; RB qdrnt; brd 4; SiPM 19 current	DP1_RB4_CH19_I	double	1	uA					1
1124	DP1; RB qdrnt; brd 4; SiPM 20 current	DP1_RB4_CH20_I	double	1	uA					1
1125	DP1; RB qdrnt; brd 4; SiPM 21 current	DP1_RB4_CH21_I	double	1	uA					1
1126	DP1; RB qdrnt; brd 4; SiPM 22 current	DP1_RB4_CH22_I	double	1	uA					1
1127	DP1; RB qdrnt; brd 4; SiPM 23 current	DP1_RB4_CH23_I	double	1	uA					1
1128	DP1; RB qdrnt; brd 4; SiPM 24 current	DP1_RB4_CH24_I	double	1	uA					1
1129	DP2; LT qdrnt; brd 1; SiPM 1 current	DP2_LT1_CH1_I	double	1	uA					1
1130	DP2; LT qdrnt; brd 1; SiPM 2 current	DP2_LT1_CH2_I	double	1	uA					1
1131	DP2; LT qdrnt; brd 1; SiPM 3 current	DP2_LT1_CH3_I	double	1	uA					1
1132	DP2; LT qdrnt; brd 1; SiPM 4 current	DP2_LT1_CH4_I	double	1	uA					1
1133	DP2; LT qdrnt; brd 1; SiPM 5 current	DP2_LT1_CH5_I	double	1	uA					1
1134	DP2; LT qdrnt; brd 1; SiPM 6 current	DP2_LT1_CH6_I	double	1	uA					1
1135	DP2; LT qdrnt; brd 1; SiPM 7 current	DP2_LT1_CH7_I	double	1	uA					1
1136	DP2; LT qdrnt; brd 1; SiPM 8 current	DP2_LT1_CH8_I	double	1	uA					1
1137	DP2; LT qdrnt; brd 1; SiPM 9 current	DP2_LT1_CH9_I	double	1	uA					1
1138	DP2; LT qdrnt; brd 1; SiPM 10 current	DP2_LT1_CH10_I	double	1	uA					1
1139	DP2; LT qdrnt; brd 1; SiPM 11 current	DP2_LT1_CH11_I	double	1	uA					1
1140	DP2; LT qdrnt; brd 1; SiPM 12 current	DP2_LT1_CH12_I	double	1	uA					1
1141	DP2; LT qdrnt; brd 1; SiPM 13 current	DP2_LT1_CH13_I	double	1	uA					1
1142	DP2; LT qdrnt; brd 1; SiPM 14 current	DP2_LT1_CH14_I	double	1	uA					1
1143	DP2; LT qdrnt; brd 1; SiPM 15 current	DP2_LT1_CH15_I	double	1	uA					1
1144	DP2; LT qdrnt; brd 1; SiPM 16 current	DP2_LT1_CH16_I	double	1	uA					1
1145	DP2; LT qdrnt; brd 1; SiPM 17 current	DP2_LT1_CH17_I	double	1	uA					1
1146	DP2; LT qdrnt; brd 1; SiPM 18 current	DP2_LT1_CH18_I	double	1	uA					1
1147	DP2; LT qdrnt; brd 1; SiPM 19 current	DP2_LT1_CH19_I	double	1	uA					1
1148	DP2; LT qdrnt; brd 1; SiPM 20 current	DP2_LT1_CH20_I	double	1	uA					1
1149	DP2; LT qdrnt; brd 1; SiPM 21 current	DP2_LT1_CH21_I	double	1	uA					1
1150	DP2; LT qdrnt; brd 1; SiPM 22 current	DP2_LT1_CH22_I	double	1	uA					1
1151	DP2; LT qdrnt; brd 1; SiPM 23 current	DP2_LT1_CH23_I	double	1	uA					1
1152	DP2; LT qdrnt; brd 1; SiPM 24 current	DP2_LT1_CH24_I	double	1	uA					1
1153	DP2; LT qdrnt; brd 2; SiPM 1 current	DP2_LT2_CH1_I	double	1	uA					1
1154	DP2; LT qdrnt; brd 2; SiPM 2 current	DP2_LT2_CH2_I	double	1	uA					1
1155	DP2; LT qdrnt; brd 2; SiPM 3 current	DP2_LT2_CH3_I	double	1	uA					1
1156	DP2; LT qdrnt; brd 2; SiPM 4 current	DP2_LT2_CH4_I	double	1	uA					1
1157	DP2; LT qdrnt; brd 2; SiPM 5 current	DP2_LT2_CH5_I	double	1	uA					1
1158	DP2; LT qdrnt; brd 2; SiPM 6 current	DP2_LT2_CH6_I	double	1	uA					1
1159	DP2; LT qdrnt; brd 2; SiPM 7 current	DP2_LT2_CH7_I	double	1	uA					1
1160	DP2; LT qdrnt; brd 2; SiPM 8 current	DP2_LT2_CH8_I	double	1	uA					1
1161	DP2; LT qdrnt; brd 2; SiPM 9 current	DP2_LT2_CH9_I	double	1	uA					1
1162	DP2; LT qdrnt; brd 2; SiPM 10 current	DP2_LT2_CH10_I	double	1	uA					1
1163	DP2; LT qdrnt; brd 2; SiPM 11 current	DP2_LT2_CH11_I	double	1	uA					1
1164	DP2; LT qdrnt; brd 2; SiPM 12 current	DP2_LT2_CH12_I	double	1	uA					1
1165	DP2; LT qdrnt; brd 2; SiPM 13 current	DP2_LT2_CH13_I	double	1	uA					1
1166	DP2; LT qdrnt; brd 2; SiPM 14 current	DP2_LT2_CH14_I	double	1	uA					1
1167	DP2; LT qdrnt; brd 2; SiPM 15 current	DP2_LT2_CH15_I	double	1	uA					1
1168	DP2; LT qdrnt; brd 2; SiPM 16 current	DP2_LT2_CH16_I	double	1	uA					1
1169	DP2; LT qdrnt; brd 2; SiPM 17 current	DP2_LT2_CH17_I	double	1	uA					1
1170	DP2; LT qdrnt; brd 2; SiPM 18 current	DP2_LT2_CH18_I	double	1	uA					1
1171	DP2; LT qdrnt; brd 2; SiPM 19 current	DP2_LT2_CH19_I	double	1	uA					1
1172	DP2; LT qdrnt; brd 2; SiPM 20 current	DP2_LT2_CH20_I	double	1	uA					1
1173	DP2; LT qdrnt; brd 2; SiPM 21 current	DP2_LT2_CH21_I	double	1	uA					1
1174	DP2; LT qdrnt; brd 2; SiPM 22 current	DP2_LT2_CH22_I	double	1	uA					1
1175	DP2; LT qdrnt; brd 2; SiPM 23 current	DP2_LT2_CH23_I	double	1	uA					1
1176	DP2; LT qdrnt; brd 2; SiPM 24 current	DP2_LT2_CH24_I	double	1	uA					1
1177	DP2; LB qdrnt; brd 1; SiPM 1 current	DP2_LB1_CH1_I	double	1	uA					1
1178	DP2; LB qdrnt; brd 1; SiPM 2 current	DP2_LB1_CH2_I	double	1	uA					1
1179	DP2; LB qdrnt; brd 1; SiPM 3 current	DP2_LB1_CH3_I	double	1	uA					1
1180	DP2; LB qdrnt; brd 1; SiPM 4 current	DP2_LB1_CH4_I	double	1	uA					1
1181	DP2; LB qdrnt; brd 1; SiPM 5 current	DP2_LB1_CH5_I	double	1	uA					1
1182	DP2; LB qdrnt; brd 1; SiPM 6 current	DP2_LB1_CH6_I	double	1	uA					1
1183	DP2; LB qdrnt; brd 1; SiPM 7 current	DP2_LB1_CH7_I	double	1	uA					1
1184	DP2; LB qdrnt; brd 1; SiPM 8 current	DP2_LB1_CH8_I	double	1	uA					1
1185	DP2; LB qdrnt; brd 1; SiPM 9 current	DP2_LB1_CH9_I	double	1	uA					1
1186	DP2; LB qdrnt; brd 1; SiPM 10 current	DP2_LB1_CH10_I	double	1	uA					1
1187	DP2; LB qdrnt; brd 1; SiPM 11 current	DP2_LB1_CH11_I	double	1	uA					1
1188	DP2; LB qdrnt; brd 1; SiPM 12 current	DP2_LB1_CH12_I	double	1	uA					1
1189	DP2; LB qdrnt; brd 1; SiPM 13 current	DP2_LB1_CH13_I	double	1	uA					1
1190	DP2; LB qdrnt; brd 1; SiPM 14 current	DP2_LB1_CH14_I	double	1	uA					1
1191	DP2; LB qdrnt; brd 1; SiPM 15 current	DP2_LB1_CH15_I	double	1	uA					1
1192	DP2; LB qdrnt; brd 1; SiPM 16 current	DP2_LB1_CH16_I	double	1	uA					1
1193	DP2; LB qdrnt; brd 1; SiPM 17 current	DP2_LB1_CH17_I	double	1	uA					1
1194	DP2; LB qdrnt; brd 1; SiPM 18 current	DP2_LB1_CH18_I	double	1	uA					1
1195	DP2; LB qdrnt; brd 1; SiPM 19 current	DP2_LB1_CH19_I	double	1	uA					1
1196	DP2; LB qdrnt; brd 1; SiPM 20 current	DP2_LB1_CH20_I	double	1	uA					1
1197	DP2; LB qdrnt; brd 1; SiPM 21 current	DP2_LB1_CH21_I	double	1	uA					1
1198	DP2; LB qdrnt; brd 1; SiPM 22 current	DP2_LB1_CH22_I	double	1	uA					1
1199	DP2; LB qdrnt; brd 1; SiPM 23 current	DP2_LB1_CH23_I	double	1	uA					1
1200	DP2; LB qdrnt; brd 1; SiPM 24 current	DP2_LB1_CH24_I	double	1	uA					1
1201	DP2; LB qdrnt; brd 2; SiPM 1 current	DP2_LB2_CH1_I	double	1	uA					1
1202	DP2; LB qdrnt; brd 2; SiPM 2 current	DP2_LB2_CH2_I	double	1	uA					1
1203	DP2; LB qdrnt; brd 2; SiPM 3 current	DP2_LB2_CH3_I	double	1	uA					1
1204	DP2; LB qdrnt; brd 2; SiPM 4 current	DP2_LB2_CH4_I	double	1	uA					1
1205	DP2; LB qdrnt; brd 2; SiPM 5 current	DP2_LB2_CH5_I	double	1	uA					1
1206	DP2; LB qdrnt; brd 2; SiPM 6 current	DP2_LB2_CH6_I	double	1	uA					1
1207	DP2; LB qdrnt; brd 2; SiPM 7 current	DP2_LB2_CH7_I	double	1	uA					1
1208	DP2; LB qdrnt; brd 2; SiPM 8 current	DP2_LB2_CH8_I	double	1	uA					1
1209	DP2; LB qdrnt; brd 2; SiPM 9 current	DP2_LB2_CH9_I	double	1	uA					1
1210	DP2; LB qdrnt; brd 2; SiPM 10 current	DP2_LB2_CH10_I	double	1	uA					1
1211	DP2; LB qdrnt; brd 2; SiPM 11 current	DP2_LB2_CH11_I	double	1	uA					1
1212	DP2; LB qdrnt; brd 2; SiPM 12 current	DP2_LB2_CH12_I	double	1	uA					1
1213	DP2; LB qdrnt; brd 2; SiPM 13 current	DP2_LB2_CH13_I	double	1	uA					1
1214	DP2; LB qdrnt; brd 2; SiPM 14 current	DP2_LB2_CH14_I	double	1	uA					1
1215	DP2; LB qdrnt; brd 2; SiPM 15 current	DP2_LB2_CH15_I	double	1	uA					1
1216	DP2; LB qdrnt; brd 2; SiPM 16 current	DP2_LB2_CH16_I	double	1	uA					1
1217	DP2; LB qdrnt; brd 2; SiPM 17 current	DP2_LB2_CH17_I	double	1	uA					1
1218	DP2; LB qdrnt; brd 2; SiPM 18 current	DP2_LB2_CH18_I	double	1	uA					1
1219	DP2; LB qdrnt; brd 2; SiPM 19 current	DP2_LB2_CH19_I	double	1	uA					1
1220	DP2; LB qdrnt; brd 2; SiPM 20 current	DP2_LB2_CH20_I	double	1	uA					1
1221	DP2; LB qdrnt; brd 2; SiPM 21 current	DP2_LB2_CH21_I	double	1	uA					1
1222	DP2; LB qdrnt; brd 2; SiPM 22 current	DP2_LB2_CH22_I	double	1	uA					1
1223	DP2; LB qdrnt; brd 2; SiPM 23 current	DP2_LB2_CH23_I	double	1	uA					1
1224	DP2; LB qdrnt; brd 2; SiPM 24 current	DP2_LB2_CH24_I	double	1	uA					1
1225	DP2; RT qdrnt; brd 1; SiPM 1 current	DP2_RT1_CH1_I	double	1	uA					1
1226	DP2; RT qdrnt; brd 1; SiPM 2 current	DP2_RT1_CH2_I	double	1	uA					1
1227	DP2; RT qdrnt; brd 1; SiPM 3 current	DP2_RT1_CH3_I	double	1	uA					1
1228	DP2; RT qdrnt; brd 1; SiPM 4 current	DP2_RT1_CH4_I	double	1	uA					1
1229	DP2; RT qdrnt; brd 1; SiPM 5 current	DP2_RT1_CH5_I	double	1	uA					1
1230	DP2; RT qdrnt; brd 1; SiPM 6 current	DP2_RT1_CH6_I	double	1	uA					1
1231	DP2; RT qdrnt; brd 1; SiPM 7 current	DP2_RT1_CH7_I	double	1	uA					1
1232	DP2; RT qdrnt; brd 1; SiPM 8 current	DP2_RT1_CH8_I	double	1	uA					1
1233	DP2; RT qdrnt; brd 1; SiPM 9 current	DP2_RT1_CH9_I	double	1	uA					1
1234	DP2; RT qdrnt; brd 1; SiPM 10 current	DP2_RT1_CH10_I	double	1	uA					1
1235	DP2; RT qdrnt; brd 1; SiPM 11 current	DP2_RT1_CH11_I	double	1	uA					1
1236	DP2; RT qdrnt; brd 1; SiPM 12 current	DP2_RT1_CH12_I	double	1	uA					1
1237	DP2; RT qdrnt; brd 1; SiPM 13 current	DP2_RT1_CH13_I	double	1	uA					1
1238	DP2; RT qdrnt; brd 1; SiPM 14 current	DP2_RT1_CH14_I	double	1	uA					1
1239	DP2; RT qdrnt; brd 1; SiPM 15 current	DP2_RT1_CH15_I	double	1	uA					1
1240	DP2; RT qdrnt; brd 1; SiPM 16 current	DP2_RT1_CH16_I	double	1	uA					1
1241	DP2; RT qdrnt; brd 1; SiPM 17 current	DP2_RT1_CH17_I	double	1	uA					1
1242	DP2; RT qdrnt; brd 1; SiPM 18 current	DP2_RT1_CH18_I	double	1	uA					1
1243	DP2; RT qdrnt; brd 1; SiPM 19 current	DP2_RT1_CH19_I	double	1	uA					1
1244	DP2; RT qdrnt; brd 1; SiPM 20 current	DP2_RT1_CH20_I	double	1	uA					1
1245	DP2; RT qdrnt; brd 1; SiPM 21 current	DP2_RT1_CH21_I	double	1	uA					1
1246	DP2; RT qdrnt; brd 1; SiPM 22 current	DP2_RT1_CH22_I	double	1	uA					1
1247	DP2; RT qdrnt; brd 1; SiPM 23 current	DP2_RT1_CH23_I	double	1	uA					1
1248	DP2; RT qdrnt; brd 1; SiPM 24 current	DP2_RT1_CH24_I	double	1	uA					1
1249	DP2; RT qdrnt; brd 2; SiPM 1 current	DP2_RT2_CH1_I	double	1	uA					1
1250	DP2; RT qdrnt; brd 2; SiPM 2 current	DP2_RT2_CH2_I	double	1	uA					1
1251	DP2; RT qdrnt; brd 2; SiPM 3 current	DP2_RT2_CH3_I	double	1	uA					1
1252	DP2; RT qdrnt; brd 2; SiPM 4 current	DP2_RT2_CH4_I	double	1	uA					1
1253	DP2; RT qdrnt; brd 2; SiPM 5 current	DP2_RT2_CH5_I	double	1	uA					1
1254	DP2; RT qdrnt; brd 2; SiPM 6 current	DP2_RT2_CH6_I	double	1	uA					1
1255	DP2; RT qdrnt; brd 2; SiPM 7 current	DP2_RT2_CH7_I	double	1	uA					1
1256	DP2; RT qdrnt; brd 2; SiPM 8 current	DP2_RT2_CH8_I	double	1	uA					1
1257	DP2; RT qdrnt; brd 2; SiPM 9 current	DP2_RT2_CH9_I	double	1	uA					1
1258	DP2; RT qdrnt; brd 2; SiPM 10 current	DP2_RT2_CH10_I	double	1	uA					1
1259	DP2; RT qdrnt; brd 2; SiPM 11 current	DP2_RT2_CH11_I	double	1	uA					1
1260	DP2; RT qdrnt; brd 2; SiPM 12 current	DP2_RT2_CH12_I	double	1	uA					1
1261	DP2; RT qdrnt; brd 2; SiPM 13 current	DP2_RT2_CH13_I	double	1	uA					1
1262	DP2; RT qdrnt; brd 2; SiPM 14 current	DP2_RT2_CH14_I	double	1	uA					1
1263	DP2; RT qdrnt; brd 2; SiPM 15 current	DP2_RT2_CH15_I	double	1	uA					1
1264	DP2; RT qdrnt; brd 2; SiPM 16 current	DP2_RT2_CH16_I	double	1	uA					1
1265	DP2; RT qdrnt; brd 2; SiPM 17 current	DP2_RT2_CH17_I	double	1	uA					1
1266	DP2; RT qdrnt; brd 2; SiPM 18 current	DP2_RT2_CH18_I	double	1	uA					1
1267	DP2; RT qdrnt; brd 2; SiPM 19 current	DP2_RT2_CH19_I	double	1	uA					1
1268	DP2; RT qdrnt; brd 2; SiPM 20 current	DP2_RT2_CH20_I	double	1	uA					1
1269	DP2; RT qdrnt; brd 2; SiPM 21 current	DP2_RT2_CH21_I	double	1	uA					1
1270	DP2; RT qdrnt; brd 2; SiPM 22 current	DP2_RT2_CH22_I	double	1	uA					1
1271	DP2; RT qdrnt; brd 2; SiPM 23 current	DP2_RT2_CH23_I	double	1	uA					1
1272	DP2; RT qdrnt; brd 2; SiPM 24 current	DP2_RT2_CH24_I	double	1	uA					1
1273	DP2; RB qdrnt; brd 1; SiPM 1 current	DP2_RB1_CH1_I	double	1	uA					1
1274	DP2; RB qdrnt; brd 1; SiPM 2 current	DP2_RB1_CH2_I	double	1	uA					1
1275	DP2; RB qdrnt; brd 1; SiPM 3 current	DP2_RB1_CH3_I	double	1	uA					1
1276	DP2; RB qdrnt; brd 1; SiPM 4 current	DP2_RB1_CH4_I	double	1	uA					1
1277	DP2; RB qdrnt; brd 1; SiPM 5 current	DP2_RB1_CH5_I	double	1	uA					1
1278	DP2; RB qdrnt; brd 1; SiPM 6 current	DP2_RB1_CH6_I	double	1	uA					1
1279	DP2; RB qdrnt; brd 1; SiPM 7 current	DP2_RB1_CH7_I	double	1	uA					1
1280	DP2; RB qdrnt; brd 1; SiPM 8 current	DP2_RB1_CH8_I	double	1	uA					1
1281	DP2; RB qdrnt; brd 1; SiPM 9 current	DP2_RB1_CH9_I	double	1	uA					1
1282	DP2; RB qdrnt; brd 1; SiPM 10 current	DP2_RB1_CH10_I	double	1	uA					1
1283	DP2; RB qdrnt; brd 1; SiPM 11 current	DP2_RB1_CH11_I	double	1	uA					1
1284	DP2; RB qdrnt; brd 1; SiPM 12 current	DP2_RB1_CH12_I	double	1	uA					1
1285	DP2; RB qdrnt; brd 1; SiPM 13 current	DP2_RB1_CH13_I	double	1	uA					1
1286	DP2; RB qdrnt; brd 1; SiPM 14 current	DP2_RB1_CH14_I	double	1	uA					1
1287	DP2; RB qdrnt; brd 1; SiPM 15 current	DP2_RB1_CH15_I	double	1	uA					1
1288	DP2; RB qdrnt; brd 1; SiPM 16 current	DP2_RB1_CH16_I	double	1	uA					1
1289	DP2; RB qdrnt; brd 1; SiPM 17 current	DP2_RB1_CH17_I	double	1	uA					1
1290	DP2; RB qdrnt; brd 1; SiPM 18 current	DP2_RB1_CH18_I	double	1	uA					1
1291	DP2; RB qdrnt; brd 1; SiPM 19 current	DP2_RB1_CH19_I	double	1	uA					1
1292	DP2; RB qdrnt; brd 1; SiPM 20 current	DP2_RB1_CH20_I	double	1	uA					1
1293	DP2; RB qdrnt; brd 1; SiPM 21 current	DP2_RB1_CH21_I	double	1	uA					1
1294	DP2; RB qdrnt; brd 1; SiPM 22 current	DP2_RB1_CH22_I	double	1	uA					1
1295	DP2; RB qdrnt; brd 1; SiPM 23 current	DP2_RB1_CH23_I	double	1	uA					1
1296	DP2; RB qdrnt; brd 1; SiPM 24 current	DP2_RB1_CH24_I	double	1	uA					1
1297	DP2; RB qdrnt; brd 2; SiPM 1 current	DP2_RB2_CH1_I	double	1	uA					1
1298	DP2; RB qdrnt; brd 2; SiPM 2 current	DP2_RB2_CH2_I	double	1	uA					1
1299	DP2; RB qdrnt; brd 2; SiPM 3 current	DP2_RB2_CH3_I	double	1	uA					1
1300	DP2; RB qdrnt; brd 2; SiPM 4 current	DP2_RB2_CH4_I	double	1	uA					1
1301	DP2; RB qdrnt; brd 2; SiPM 5 current	DP2_RB2_CH5_I	double	1	uA					1
1302	DP2; RB qdrnt; brd 2; SiPM 6 current	DP2_RB2_CH6_I	double	1	uA					1
1303	DP2; RB qdrnt; brd 2; SiPM 7 current	DP2_RB2_CH7_I	double	1	uA					1
1304	DP2; RB qdrnt; brd 2; SiPM 8 current	DP2_RB2_CH8_I	double	1	uA					1
1305	DP2; RB qdrnt; brd 2; SiPM 9 current	DP2_RB2_CH9_I	double	1	uA					1
1306	DP2; RB qdrnt; brd 2; SiPM 10 current	DP2_RB2_CH10_I	double	1	uA					1
1307	DP2; RB qdrnt; brd 2; SiPM 11 current	DP2_RB2_CH11_I	double	1	uA					1
1308	DP2; RB qdrnt; brd 2; SiPM 12 current	DP2_RB2_CH12_I	double	1	uA					1
1309	DP2; RB qdrnt; brd 2; SiPM 13 current	DP2_RB2_CH13_I	double	1	uA					1
1310	DP2; RB qdrnt; brd 2; SiPM 14 current	DP2_RB2_CH14_I	double	1	uA					1
1311	DP2; RB qdrnt; brd 2; SiPM 15 current	DP2_RB2_CH15_I	double	1	uA					1
1312	DP2; RB qdrnt; brd 2; SiPM 16 current	DP2_RB2_CH16_I	double	1	uA					1
1313	DP2; RB qdrnt; brd 2; SiPM 17 current	DP2_RB2_CH17_I	double	1	uA					1
1314	DP2; RB qdrnt; brd 2; SiPM 18 current	DP2_RB2_CH18_I	double	1	uA					1
1315	DP2; RB qdrnt; brd 2; SiPM 19 current	DP2_RB2_CH19_I	double	1	uA					1
1316	DP2; RB qdrnt; brd 2; SiPM 20 current	DP2_RB2_CH20_I	double	1	uA					1
1317	DP2; RB qdrnt; brd 2; SiPM 21 current	DP2_RB2_CH21_I	double	1	uA					1
1318	DP2; RB qdrnt; brd 2; SiPM 22 current	DP2_RB2_CH22_I	double	1	uA					1
1319	DP2; RB qdrnt; brd 2; SiPM 23 current	DP2_RB2_CH23_I	double	1	uA					1
1320	DP2; RB qdrnt; brd 2; SiPM 24 current	DP2_RB2_CH24_I	double	1	uA					1

## Acnet
54	description	name	type	rate/min	unit	hihi	high	lolo	low	is on
1	NM2 vertical bend	F:NM2D1	double	1						1
2	NM2 vertical vernier trim magnet	F:NM2V	double	1						1
3	NM2 horizontal vernier trim magnet	F:NM2H	double	1						1
4	FMAG	F:NM3S	double	1						1
5	KMAG	F:NM4AN	double	1						1
6	NM2 Secondary Emission Intensity Monitor	F:NM2SEM	double	1						1
7	MI intensity just before spill starts	I:BEAM21	double	1						1
8	MI RF frequency	I:VFOUT	double	1						1
9	Duty factor for slow spill from MI	I:FTSDF	double	1						1
10	Target SWIC Horz mean	E:M3TGHM	double	10						1
11	Target SWIC Horz sigma	E:M3TGHS	double	10						1
12	Target SWIC Vert mean	E:M3TGVM	double	10						1
13	Target SWIC Vert sigma	E:M3TGVS	double	10						1
14	Target SWIC Horz intensity	E:M3TGHI	double	10						1
15	Target horz fig-me??	E:M3TGHF	double	1						1
16	Target SWIC Horz intensity	E:M3TGVI	double	1						1
17	Target vert fig-me??	E:M3TGVF	double	1						1
18	NM2 SWIC Horz mean	E:M2C2HM	double	1						1
19	NM2 SWIC Horz sigma	E:M2C2HS	double	1						1
20	NM2 SWIC Vert mean	E:M2C2VM	double	1						1
21	NM2 SWIC Vert sigma	E:M2C2VS	double	1						1
22	NM2 SWIC Horz intensity	E:M2C2HI	double	1						1
23	NM2 horz fig-me??	E:M2C2HF	double	1						1
24	NM2 SWIC Horz intensity	E:M2C2VI	double	1						1
25	NM2 vert fig-me??	E:M2C2VF	double	1						1
26	CTF Barometer	L:CBAR	double	1						1
27	G2 pipe Pirani Gauge	S:KTEVTC	double	1						1
28	NM2 ion chamber	F:NM2ION	double	1						1
29	NM3 ion chamber	F:NM3ION	double	1						1
30	FMAG supply temp	F:NM3RST	double	1						1
31	FMAG return temp	F:NM3RRT	double	1						1
32	KMAG supply temp	F:NS2SUP	double	1						1
33	KMAG return temp	F:NS2RET	double	1						1
34	Outdoor temperture	M:OUTTMP	double	1						1
35	E906 beam counter	F:E906BM	double	1						1
36	Intensity in G2 enclosure??	S:G2SEM	double	1						1
37	N of Linac batches per Booster batch	G:TURN13	double	1						1
38	N of RF bunches per Booster batch	G:BNCH13	double	1						1
39	N of Booster batches per MI turn	G:NBSYD	double	1						1
40	ration NM2 to NM3 ion chamber	S:N2N3EF	double	1						1
41	accelerator time	U:TODB25	double	1						1
42	Meson/E906 septa position	S:MSEP1U	double	1						1
43	beam to Meson	S:F1SEM	double	1						1
44	NM2 final focussing quad	F:NM2Q1	double	1						1
45	NM2 final focussing quad	F:NM2Q2	double	1						1
46		F:NS2FLO	double	1						1
47		F:NM3SEM	double	1						1
48		F:NS7DFP	double	1						1
49		G:RD3161	double	1						1
50		G:RD3162	double	1						1
51		F:MT6SC1	double	1						1
52		F:MC7SC1	double	1						1
53		F:MC1D	double	1						1
54		F:MW1W	double	1						1

## ScalerDAQ
172	description	name	type	rate/min	unit	hihi	high	lolo	low	is on
1		runnumber		1						1
2		NM3SEM		1						1
3		coda		1						1
4		evnum		1						1
5		local_evnum		1						1
6		plask_evnum		1						1
7		plask_runnumber		1						1
8		duty_factor_withMI		1						1
9		duty_factor_noMI		1						1
10		turn13		1						1
11		bunch13		1						1
12		nbsyd		1						1
13		RF		1						1
14		none		1						1
15		dead		1						1
16		X1T		1						1
17		X1B		1						1
18		X2T		1						1
19		X2B		1						1
20		X3T		1						1
21		X3B		1						1
22		X4T		1						1
23		X4B		1						1
24		XTBxYTB		1						1
25		H4Y2R11L		1						1
26		R11LxInh		1						1
27		dead		1						1
28		InhxBusy		1						1
29		X1234T		1						1
30		X1234B		1						1
31		Y1234T		1						1
32		Y1234B		1						1
33		NIM2xXTB		1						1
34		NIM1xYTB		1						1
35		NIM3Cosmic		1						1
36		NIM4Beam		1						1
37		BeamxInhibit		1						1
38		B12		1						1
39		B12xBusy		1						1
40		B12xRF		1						1
41		B34		1						1
42		TrigL1		1						1
43		Inhibit		1						1
44		TSBusy		1						1
45		Y1T		1						1
46		Y1B		1						1
47		Y2T		1						1
48		Y2B		1						1
49		Y4T1		1						1
50		Y4B1		1						1
51		Y4T2		1						1
52		Y4B2		1						1
53		Y4B2Inh		1						1
54		Y4B2InB		1						1
55		R4L		1						1
56		none		1						1
57		R11LxR4L		1						1
58		none		1						1
59		NM3IONraw		1						1
60		dead		1						1
61		EOSBit		1						1
62		dead		1						1
63		dead		1						1
64		none		1						1
65		dead		1						1
66		FPGA4xInhxBusy		1						1
67		FPGA4xInhibit		1						1
68		FPGA4xBusy		1						1
69		dead		1						1
70		FPGA1		1						1
71		FPGA2		1						1
72		FPGA3		1						1
73		FPGA4		1						1
74		FPGA5		1						1
75		SC1_CH1	integer	1	count					1
76		SC1_CH2	integer	1	count					1
77		SC1_CH3	integer	1	count					1
78		SC1_CH4	integer	1	count					1
79		SC1_CH5	integer	1	count					1
80		SC1_CH6	integer	1	count					1
81		SC1_CH7	integer	1	count					1
82		SC1_CH8	integer	1	count					1
83		SC1_CH9	integer	1	count					1
84		SC1_CH10	integer	1	count					1
85		SC1_CH11	integer	1	count					1
86		SC1_CH12	integer	1	count					1
87		SC1_CH13	integer	1	count					1
88		SC1_CH14	integer	1	count					1
89		SC1_CH15	integer	1	count					1
90		SC1_CH16	integer	1	count					1
91		SC1_CH17	integer	1	count					1
92		SC1_CH18	integer	1	count					1
93		SC1_CH19	integer	1	count					1
94		SC1_CH20	integer	1	count					1
95		SC1_CH21	integer	1	count					1
96		SC1_CH22	integer	1	count					1
97		SC1_CH23	integer	1	count					1
98		SC1_CH24	integer	1	count					1
99		SC1_CH25	integer	1	count					1
100		SC1_CH26	integer	1	count					1
101		SC1_CH27	integer	1	count					1
102		SC1_CH28	integer	1	count					1
103		SC1_CH29	integer	1	count					1
104		SC1_CH30	integer	1	count					1
105		SC1_CH31	integer	1	count					1
106		SC1_CH32	integer	1	count					1
107		SC2_CH1	integer	1	count					1
108		SC2_CH2	integer	1	count					1
109		SC2_CH3	integer	1	count					1
110		SC2_CH4	integer	1	count					1
111		SC2_CH5	integer	1	count					1
112		SC2_CH6	integer	1	count					1
113		SC2_CH7	integer	1	count					1
114		SC2_CH8	integer	1	count					1
115		SC2_CH9	integer	1	count					1
116		SC2_CH10	integer	1	count					1
117		SC2_CH11	integer	1	count					1
118		SC2_CH12	integer	1	count					1
119		SC2_CH13	integer	1	count					1
120		SC2_CH14	integer	1	count					1
121		SC2_CH15	integer	1	count					1
122		SC2_CH16	integer	1	count					1
123		SC2_CH17	integer	1	count					1
124		SC2_CH18	integer	1	count					1
125		SC2_CH19	integer	1	count					1
126		SC2_CH20	integer	1	count					1
127		SC2_CH21	integer	1	count					1
128		SC2_CH22	integer	1	count					1
129		SC2_CH23	integer	1	count					1
130		SC2_CH24	integer	1	count					1
131		SC2_CH25	integer	1	count					1
132		SC2_CH26	integer	1	count					1
133		SC2_CH27	integer	1	count					1
134		SC2_CH28	integer	1	count					1
135		SC2_CH29	integer	1	count					1
136		SC2_CH30	integer	1	count					1
137		SC2_CH31	integer	1	count					1
138		SC2_CH32	integer	1	count					1
139		SC3_CH1	integer	1	count					1
140		SC3_CH2	integer	1	count					1
141		SC3_CH3	integer	1	count					1
142		SC3_CH4	integer	1	count					1
143		SC3_CH5	integer	1	count					1
144		SC3_CH6	integer	1	count					1
145		SC3_CH7	integer	1	count					1
146		SC3_CH8	integer	1	count					1
147		SC3_CH9	integer	1	count					1
148		SC3_CH10	integer	1	count					1
149		SC3_CH11	integer	1	count					1
150		SC3_CH12	integer	1	count					1
151		SC3_CH13	integer	1	count					1
152		SC3_CH14	integer	1	count					1
153		SC3_CH15	integer	1	count					1
154		SC3_CH16	integer	1	count					1
155		SC3_CH17	integer	1	count					1
156		SC3_CH18	integer	1	count					1
157		SC3_CH19	integer	1	count					1
158		SC3_CH20	integer	1	count					1
159		SC3_CH21	integer	1	count					1
160		SC3_CH22	integer	1	count					1
161		SC3_CH23	integer	1	count					1
162		SC3_CH24	integer	1	count					1
163		SC3_CH25	integer	1	count					1
164		SC3_CH26	integer	1	count					1
165		SC3_CH27	integer	1	count					1
166		SC3_CH28	integer	1	count					1
167		SC3_CH29	integer	1	count					1
168		SC3_CH30	integer	1	count					1
169		SC3_CH31	integer	1	count					1
170		SC3_CH32	integer	1	count					1
171		DUTYFACTOR_SC	double	1						1
172		DUTYFACTORMI_SC	double	1						1

## TargetDAQ
1675	description	name	type	rate/min	unit	hihi	high	lolo	low	is on
1	cup bottom	INS_T01	double	1						1
2	cup bottom cernox	INS_T02	double	1						1
3	cup middle	INS_T03	double	1						1
4	cup middle cernox	INS_T04	double	1						1
5	cup top	INS_T05	double	1						1
6	nose bottom	EVF_T01	double	1						1
7	nose middle	EVF_T02	double	1						1
8	nose top	EVF_T03	double	1						1
9	heat exchager top	EVF_T04	double	1						1
10	separator bottom	EVF_T05	double	1						1
11	separator top	EVF_T06	double	1						1
12	baffles bottom	EVF_T07	double	1						1
13	baffles top	EVF_T08	double	1						1
14	magnet dewar bottom	SCM_T01	double	1						1
15	magnet dewar top	SCM_T02	double	1						1
16	magnet tank bottom	SCM_T03	double	1						1
17	magnet tank top	SCM_T04	double	1						1
18	front lower left	SCM_T05	double	1						1
19	front lower right	SCM_T06	double	1						1
20	front upper left	SCM_T07	double	1						1
21	front upper right	SCM_T08	double	1						1
22	back lower left	SCM_T09	double	1						1
23	back lower right	SCM_T10	double	1						1
24	back upper left	SCM_T11	double	1						1
25	back upper right	SCM_T12	double	1						1
26	NMR board	PAS_T01	double	1						1
27	NMR board	PAS_T02	double	1						1
28	NMR board	PAS_T03	double	1						1
29	NMR board	PAS_T04	double	1						1
30	NMR board	PAS_T05	double	1						1
31	NMR board	PAS_T06	double	1						1
32	roots bottom	RPS_T01	double	1						1
33	roots middle	RPS_T02	double	1						1
34	roots top	RPS_T03	double	1						1
35	microwave on board EIO sensor	MWS_T01	double	1						1
36	microwave on board PS sensor	MWS_T02	double	1						1
37	microwave EIO collector	MWS_T03	double	1						1
38	microwave EIO chiller	MWS_T04	double	1						1
39	nose 4He fine	EVF_P01	double	10						1
40	nose 4He coarse	EVF_P02	double	10						1
41	nose 3He	EVF_P03	double	10						1
42	outer vacuum fine	OVS_P01	double	1						1
43	outer vacuum coarse	OVS_P02	double	1						1
44	roots top	RPS_P01	double	1						1
45	roots middle	RPS_P02	double	1						1
46	oerlikon roots top	RPS_P03	double	1						1
47	oerlikon roots middle	RPS_P04	double	1						1
48	oerlikon roots bottom	RPS_P05	double	1						1
49	oerlikon top pipe	RPS_P06	double	1						1
50	separator	EVF_F01	double	1						1
51	separator set	EVF_FS1	double	1						1
52	main	EVF_F02	double	1						1
53	magnet tank	SCM_F01	double	1						1
54	magnet tank built in	SCM_F02	double	1						1
55	roots cooling water M1	RPS_F01	double	1						1
56	roots cooling water M2	RPS_F02	double	1						1
57	roots cooling water M3	RPS_F03	double	1						1
58	roots cooling water M4	RPS_F04	double	1						1
59	roots cooling water heat exchanger 1	RPS_F05	double	1						1
60	roots cooling water heat exchanger 2	RPS_F06	double	1						1
61	4LHe nose	EVF_L01	double	1						1
62	4LHe nose set	EVF_LS1	double	1						1
63	4LHe magnet tank	SCM_L01	double	1						1
64	LN2 magnet tank	SCM_L02	double	1						1
65	run valve	EVF_S01		5						1
66	run valve set	EVF_SS1		5						1
67	run valve potentiometer	EVF_S02		5						1
68	bypass valve	EVF_S03		5						1
69	bypass valve set	EVF_SS3		5						1
70	bypass valve potentiometer	EVF_S04		5						1
71	EIO tube	MWS_S01		3						1
72	EIO tube set	MWS_SS1		3						1
73	EIO tube potentiometer	MWS_S02		3						1
74	EIO tube limit switch	MWS_S03		1						1
75	Insert elevator	TMS_S01		50						1
76	Insert elevator set	TMS_SS1		50						1
77	Insert elevator potentiometer 1	TMS_S02		50						1
78	Insert elevator potentiometer 2	TMS_S03		50						1
79	Insert elevator limit switch 1	TMS_S04		50						1
80	Insert elevator limit switch 2	TMS_S05		50						1
81	Insert elevator limit switch 3	TMS_S06		50						1
82	Insert elevator limit switch 4	TMS_S07		50						1
83	Insert elevator limit switch 5	TMS_S08		50						1
84	frequency	MWS_uWF	double	3						1
85	power	MWS_uWP	double	1						1
86	PS cathode voltage	MWS_V01	double	1						1
87	PS collector voltage	MWS_V02	double	1						1
88	PS filament voltage	MWS_V03	double	1						1
89	PS filament current	MWS_I01	double	1						1
90	PS body current	MWS_I02	double	1						1
91	main status	MWS_STA	integer	1						1
92	FM frequency	MWS_FMF	double	1						1
93	FM amplitude	MWS_FMA	double	1						1
94	FM offset	MWS_FMO	double	1						1
95	magnet current	SCM_I01	double	50						1
96	magnet current setpoint	SCM_IS1	double	50						1
97	magnet ramp up rate	SCM_R01	double	1						1
98	magnet ramp up rate set	SCM_RS1	double	1						1
99	magnet voltage	SCM_V01	double	50						1
100	magnet field	SCM_B01	double	50						1
101	magnet mode	SCM_MOD	double	1						1
102	magnet status	SCM_MST	double	1						1
103	magnet switch heater status	SCM_HST	double	1						1
104	shim coil mode	SCM_SST	double	1						1
105	shim coil status	SCM_SMD	double	1						1
106	4He temperature calculated	PAS_4HE_TEM	double	10						1
107	3He temperature calculated	PAS_3HE_TEM	double	10						1
108	run type	PAS_RUN_TYP	string	1						1
109	target type	PAS_TRG_TYP	string	1						1
110	Coil 1 ladder location	PAS_C1_LADL	string	10						1
111	Coil 1 board number	PAS_C1_BRDN	integer	10						1
112	Coil 1 baseline file	PAS_C1_BAFN	string	10						1
113	Coil 1 TE file	PAS_C1_TEFN	string	10						1
114	Coil 1 calibration constant	PAS_C1_CALC	double	10						1
115	Coil 1 R&S on/off	PAS_C2_RSON	integer	10						1
116	Coil 1 RF center frequency	PAS_C1_RFF0	double	10						1
117	Coil 1 RF frequency step size	PAS_C1_RFFS	double	10						1
118	Coil 1 RF number of frequency steps	PAS_C1_RFFN	integer	10						1
119	Coil 1 RF power	PAS_C1_RFPW	double	10						1
120	Coil 1 RF switch on/off	PAS_C2_RFON	integer	10						1
121	Coil 1 RF attenuation	PAS_C1_RFAT	double	10						1
122	Coil 1 gain setting	PAS_C1_GAIN	integer	10						1
123	Coil 1 number of sweeps per event	PAS_C1_NSPE	integer	10						1
124	Coil 1 LCR tune voltage	PAS_C1_LCRV	double	10						1
125	Coil 1 phase tune voltage	PAS_C1_PHAV	double	10						1
126	Coil 1 offset voltage	PAS_C1_OFFV	double	10						1
127	Coil 1 on board PS voltage	PAS_C1_BPSV	double	10						1
128	Coil 1 peak position	PAS_C1_PEF0	double	10						1
129	Coil 1 peak amplitude	PAS_C1_PEAM	double	10						1
130	Coil 1 signal area	PAS_C1_AREA	double	10						1
131	Coil 1 polarization	PAS_C1_POLN	double	10						1
132	Coil 1 nmr spectrum	PAS_C1_V1	double	10						1
133	Coil 1 nmr spectrum	PAS_C1_V2	double	10						1
134	Coil 1 nmr spectrum	PAS_C1_V3	double	10						1
135	Coil 1 nmr spectrum	PAS_C1_V4	double	10						1
136	Coil 1 nmr spectrum	PAS_C1_V5	double	10						1
137	Coil 1 nmr spectrum	PAS_C1_V6	double	10						1
138	Coil 1 nmr spectrum	PAS_C1_V7	double	10						1
139	Coil 1 nmr spectrum	PAS_C1_V8	double	10						1
140	Coil 1 nmr spectrum	PAS_C1_V9	double	10						1
141	Coil 1 nmr spectrum	PAS_C1_V10	double	10						1
142	Coil 1 nmr spectrum	PAS_C1_V11	double	10						1
143	Coil 1 nmr spectrum	PAS_C1_V12	double	10						1
144	Coil 1 nmr spectrum	PAS_C1_V13	double	10						1
145	Coil 1 nmr spectrum	PAS_C1_V14	double	10						1
146	Coil 1 nmr spectrum	PAS_C1_V15	double	10						1
147	Coil 1 nmr spectrum	PAS_C1_V16	double	10						1
148	Coil 1 nmr spectrum	PAS_C1_V17	double	10						1
149	Coil 1 nmr spectrum	PAS_C1_V18	double	10						1
150	Coil 1 nmr spectrum	PAS_C1_V19	double	10						1
151	Coil 1 nmr spectrum	PAS_C1_V20	double	10						1
152	Coil 1 nmr spectrum	PAS_C1_V21	double	10						1
153	Coil 1 nmr spectrum	PAS_C1_V22	double	10						1
154	Coil 1 nmr spectrum	PAS_C1_V23	double	10						1
155	Coil 1 nmr spectrum	PAS_C1_V24	double	10						1
156	Coil 1 nmr spectrum	PAS_C1_V25	double	10						1
157	Coil 1 nmr spectrum	PAS_C1_V26	double	10						1
158	Coil 1 nmr spectrum	PAS_C1_V27	double	10						1
159	Coil 1 nmr spectrum	PAS_C1_V28	double	10						1
160	Coil 1 nmr spectrum	PAS_C1_V29	double	10						1
161	Coil 1 nmr spectrum	PAS_C1_V30	double	10						1
162	Coil 1 nmr spectrum	PAS_C1_V31	double	10						1
163	Coil 1 nmr spectrum	PAS_C1_V32	double	10						1
164	Coil 1 nmr spectrum	PAS_C1_V33	double	10						1
165	Coil 1 nmr spectrum	PAS_C1_V34	double	10						1
166	Coil 1 nmr spectrum	PAS_C1_V35	double	10						1
167	Coil 1 nmr spectrum	PAS_C1_V36	double	10						1
168	Coil 1 nmr spectrum	PAS_C1_V37	double	10						1
169	Coil 1 nmr spectrum	PAS_C1_V38	double	10						1
170	Coil 1 nmr spectrum	PAS_C1_V39	double	10						1
171	Coil 1 nmr spectrum	PAS_C1_V40	double	10						1
172	Coil 1 nmr spectrum	PAS_C1_V41	double	10						1
173	Coil 1 nmr spectrum	PAS_C1_V42	double	10						1
174	Coil 1 nmr spectrum	PAS_C1_V43	double	10						1
175	Coil 1 nmr spectrum	PAS_C1_V44	double	10						1
176	Coil 1 nmr spectrum	PAS_C1_V45	double	10						1
177	Coil 1 nmr spectrum	PAS_C1_V46	double	10						1
178	Coil 1 nmr spectrum	PAS_C1_V47	double	10						1
179	Coil 1 nmr spectrum	PAS_C1_V48	double	10						1
180	Coil 1 nmr spectrum	PAS_C1_V49	double	10						1
181	Coil 1 nmr spectrum	PAS_C1_V50	double	10						1
182	Coil 1 nmr spectrum	PAS_C1_V51	double	10						1
183	Coil 1 nmr spectrum	PAS_C1_V52	double	10						1
184	Coil 1 nmr spectrum	PAS_C1_V53	double	10						1
185	Coil 1 nmr spectrum	PAS_C1_V54	double	10						1
186	Coil 1 nmr spectrum	PAS_C1_V55	double	10						1
187	Coil 1 nmr spectrum	PAS_C1_V56	double	10						1
188	Coil 1 nmr spectrum	PAS_C1_V57	double	10						1
189	Coil 1 nmr spectrum	PAS_C1_V58	double	10						1
190	Coil 1 nmr spectrum	PAS_C1_V59	double	10						1
191	Coil 1 nmr spectrum	PAS_C1_V60	double	10						1
192	Coil 1 nmr spectrum	PAS_C1_V61	double	10						1
193	Coil 1 nmr spectrum	PAS_C1_V62	double	10						1
194	Coil 1 nmr spectrum	PAS_C1_V63	double	10						1
195	Coil 1 nmr spectrum	PAS_C1_V64	double	10						1
196	Coil 1 nmr spectrum	PAS_C1_V65	double	10						1
197	Coil 1 nmr spectrum	PAS_C1_V66	double	10						1
198	Coil 1 nmr spectrum	PAS_C1_V67	double	10						1
199	Coil 1 nmr spectrum	PAS_C1_V68	double	10						1
200	Coil 1 nmr spectrum	PAS_C1_V69	double	10						1
201	Coil 1 nmr spectrum	PAS_C1_V70	double	10						1
202	Coil 1 nmr spectrum	PAS_C1_V71	double	10						1
203	Coil 1 nmr spectrum	PAS_C1_V72	double	10						1
204	Coil 1 nmr spectrum	PAS_C1_V73	double	10						1
205	Coil 1 nmr spectrum	PAS_C1_V74	double	10						1
206	Coil 1 nmr spectrum	PAS_C1_V75	double	10						1
207	Coil 1 nmr spectrum	PAS_C1_V76	double	10						1
208	Coil 1 nmr spectrum	PAS_C1_V77	double	10						1
209	Coil 1 nmr spectrum	PAS_C1_V78	double	10						1
210	Coil 1 nmr spectrum	PAS_C1_V79	double	10						1
211	Coil 1 nmr spectrum	PAS_C1_V80	double	10						1
212	Coil 1 nmr spectrum	PAS_C1_V81	double	10						1
213	Coil 1 nmr spectrum	PAS_C1_V82	double	10						1
214	Coil 1 nmr spectrum	PAS_C1_V83	double	10						1
215	Coil 1 nmr spectrum	PAS_C1_V84	double	10						1
216	Coil 1 nmr spectrum	PAS_C1_V85	double	10						1
217	Coil 1 nmr spectrum	PAS_C1_V86	double	10						1
218	Coil 1 nmr spectrum	PAS_C1_V87	double	10						1
219	Coil 1 nmr spectrum	PAS_C1_V88	double	10						1
220	Coil 1 nmr spectrum	PAS_C1_V89	double	10						1
221	Coil 1 nmr spectrum	PAS_C1_V90	double	10						1
222	Coil 1 nmr spectrum	PAS_C1_V91	double	10						1
223	Coil 1 nmr spectrum	PAS_C1_V92	double	10						1
224	Coil 1 nmr spectrum	PAS_C1_V93	double	10						1
225	Coil 1 nmr spectrum	PAS_C1_V94	double	10						1
226	Coil 1 nmr spectrum	PAS_C1_V95	double	10						1
227	Coil 1 nmr spectrum	PAS_C1_V96	double	10						1
228	Coil 1 nmr spectrum	PAS_C1_V97	double	10						1
229	Coil 1 nmr spectrum	PAS_C1_V98	double	10						1
230	Coil 1 nmr spectrum	PAS_C1_V99	double	10						1
231	Coil 1 nmr spectrum	PAS_C1_V100	double	10						1
232	Coil 1 nmr spectrum	PAS_C1_V101	double	10						1
233	Coil 1 nmr spectrum	PAS_C1_V102	double	10						1
234	Coil 1 nmr spectrum	PAS_C1_V103	double	10						1
235	Coil 1 nmr spectrum	PAS_C1_V104	double	10						1
236	Coil 1 nmr spectrum	PAS_C1_V105	double	10						1
237	Coil 1 nmr spectrum	PAS_C1_V106	double	10						1
238	Coil 1 nmr spectrum	PAS_C1_V107	double	10						1
239	Coil 1 nmr spectrum	PAS_C1_V108	double	10						1
240	Coil 1 nmr spectrum	PAS_C1_V109	double	10						1
241	Coil 1 nmr spectrum	PAS_C1_V110	double	10						1
242	Coil 1 nmr spectrum	PAS_C1_V111	double	10						1
243	Coil 1 nmr spectrum	PAS_C1_V112	double	10						1
244	Coil 1 nmr spectrum	PAS_C1_V113	double	10						1
245	Coil 1 nmr spectrum	PAS_C1_V114	double	10						1
246	Coil 1 nmr spectrum	PAS_C1_V115	double	10						1
247	Coil 1 nmr spectrum	PAS_C1_V116	double	10						1
248	Coil 1 nmr spectrum	PAS_C1_V117	double	10						1
249	Coil 1 nmr spectrum	PAS_C1_V118	double	10						1
250	Coil 1 nmr spectrum	PAS_C1_V119	double	10						1
251	Coil 1 nmr spectrum	PAS_C1_V120	double	10						1
252	Coil 1 nmr spectrum	PAS_C1_V121	double	10						1
253	Coil 1 nmr spectrum	PAS_C1_V122	double	10						1
254	Coil 1 nmr spectrum	PAS_C1_V123	double	10						1
255	Coil 1 nmr spectrum	PAS_C1_V124	double	10						1
256	Coil 1 nmr spectrum	PAS_C1_V125	double	10						1
257	Coil 1 nmr spectrum	PAS_C1_V126	double	10						1
258	Coil 1 nmr spectrum	PAS_C1_V127	double	10						1
259	Coil 1 nmr spectrum	PAS_C1_V128	double	10						1
260	Coil 1 nmr spectrum	PAS_C1_V129	double	10						1
261	Coil 1 nmr spectrum	PAS_C1_V130	double	10						1
262	Coil 1 nmr spectrum	PAS_C1_V131	double	10						1
263	Coil 1 nmr spectrum	PAS_C1_V132	double	10						1
264	Coil 1 nmr spectrum	PAS_C1_V133	double	10						1
265	Coil 1 nmr spectrum	PAS_C1_V134	double	10						1
266	Coil 1 nmr spectrum	PAS_C1_V135	double	10						1
267	Coil 1 nmr spectrum	PAS_C1_V136	double	10						1
268	Coil 1 nmr spectrum	PAS_C1_V137	double	10						1
269	Coil 1 nmr spectrum	PAS_C1_V138	double	10						1
270	Coil 1 nmr spectrum	PAS_C1_V139	double	10						1
271	Coil 1 nmr spectrum	PAS_C1_V140	double	10						1
272	Coil 1 nmr spectrum	PAS_C1_V141	double	10						1
273	Coil 1 nmr spectrum	PAS_C1_V142	double	10						1
274	Coil 1 nmr spectrum	PAS_C1_V143	double	10						1
275	Coil 1 nmr spectrum	PAS_C1_V144	double	10						1
276	Coil 1 nmr spectrum	PAS_C1_V145	double	10						1
277	Coil 1 nmr spectrum	PAS_C1_V146	double	10						1
278	Coil 1 nmr spectrum	PAS_C1_V147	double	10						1
279	Coil 1 nmr spectrum	PAS_C1_V148	double	10						1
280	Coil 1 nmr spectrum	PAS_C1_V149	double	10						1
281	Coil 1 nmr spectrum	PAS_C1_V150	double	10						1
282	Coil 1 nmr spectrum	PAS_C1_V151	double	10						1
283	Coil 1 nmr spectrum	PAS_C1_V152	double	10						1
284	Coil 1 nmr spectrum	PAS_C1_V153	double	10						1
285	Coil 1 nmr spectrum	PAS_C1_V154	double	10						1
286	Coil 1 nmr spectrum	PAS_C1_V155	double	10						1
287	Coil 1 nmr spectrum	PAS_C1_V156	double	10						1
288	Coil 1 nmr spectrum	PAS_C1_V157	double	10						1
289	Coil 1 nmr spectrum	PAS_C1_V158	double	10						1
290	Coil 1 nmr spectrum	PAS_C1_V159	double	10						1
291	Coil 1 nmr spectrum	PAS_C1_V160	double	10						1
292	Coil 1 nmr spectrum	PAS_C1_V161	double	10						1
293	Coil 1 nmr spectrum	PAS_C1_V162	double	10						1
294	Coil 1 nmr spectrum	PAS_C1_V163	double	10						1
295	Coil 1 nmr spectrum	PAS_C1_V164	double	10						1
296	Coil 1 nmr spectrum	PAS_C1_V165	double	10						1
297	Coil 1 nmr spectrum	PAS_C1_V166	double	10						1
298	Coil 1 nmr spectrum	PAS_C1_V167	double	10						1
299	Coil 1 nmr spectrum	PAS_C1_V168	double	10						1
300	Coil 1 nmr spectrum	PAS_C1_V169	double	10						1
301	Coil 1 nmr spectrum	PAS_C1_V170	double	10						1
302	Coil 1 nmr spectrum	PAS_C1_V171	double	10						1
303	Coil 1 nmr spectrum	PAS_C1_V172	double	10						1
304	Coil 1 nmr spectrum	PAS_C1_V173	double	10						1
305	Coil 1 nmr spectrum	PAS_C1_V174	double	10						1
306	Coil 1 nmr spectrum	PAS_C1_V175	double	10						1
307	Coil 1 nmr spectrum	PAS_C1_V176	double	10						1
308	Coil 1 nmr spectrum	PAS_C1_V177	double	10						1
309	Coil 1 nmr spectrum	PAS_C1_V178	double	10						1
310	Coil 1 nmr spectrum	PAS_C1_V179	double	10						1
311	Coil 1 nmr spectrum	PAS_C1_V180	double	10						1
312	Coil 1 nmr spectrum	PAS_C1_V181	double	10						1
313	Coil 1 nmr spectrum	PAS_C1_V182	double	10						1
314	Coil 1 nmr spectrum	PAS_C1_V183	double	10						1
315	Coil 1 nmr spectrum	PAS_C1_V184	double	10						1
316	Coil 1 nmr spectrum	PAS_C1_V185	double	10						1
317	Coil 1 nmr spectrum	PAS_C1_V186	double	10						1
318	Coil 1 nmr spectrum	PAS_C1_V187	double	10						1
319	Coil 1 nmr spectrum	PAS_C1_V188	double	10						1
320	Coil 1 nmr spectrum	PAS_C1_V189	double	10						1
321	Coil 1 nmr spectrum	PAS_C1_V190	double	10						1
322	Coil 1 nmr spectrum	PAS_C1_V191	double	10						1
323	Coil 1 nmr spectrum	PAS_C1_V192	double	10						1
324	Coil 1 nmr spectrum	PAS_C1_V193	double	10						1
325	Coil 1 nmr spectrum	PAS_C1_V194	double	10						1
326	Coil 1 nmr spectrum	PAS_C1_V195	double	10						1
327	Coil 1 nmr spectrum	PAS_C1_V196	double	10						1
328	Coil 1 nmr spectrum	PAS_C1_V197	double	10						1
329	Coil 1 nmr spectrum	PAS_C1_V198	double	10						1
330	Coil 1 nmr spectrum	PAS_C1_V199	double	10						1
331	Coil 1 nmr spectrum	PAS_C1_V200	double	10						1
332	Coil 1 nmr spectrum	PAS_C1_V201	double	10						1
333	Coil 1 nmr spectrum	PAS_C1_V202	double	10						1
334	Coil 1 nmr spectrum	PAS_C1_V203	double	10						1
335	Coil 1 nmr spectrum	PAS_C1_V204	double	10						1
336	Coil 1 nmr spectrum	PAS_C1_V205	double	10						1
337	Coil 1 nmr spectrum	PAS_C1_V206	double	10						1
338	Coil 1 nmr spectrum	PAS_C1_V207	double	10						1
339	Coil 1 nmr spectrum	PAS_C1_V208	double	10						1
340	Coil 1 nmr spectrum	PAS_C1_V209	double	10						1
341	Coil 1 nmr spectrum	PAS_C1_V210	double	10						1
342	Coil 1 nmr spectrum	PAS_C1_V211	double	10						1
343	Coil 1 nmr spectrum	PAS_C1_V212	double	10						1
344	Coil 1 nmr spectrum	PAS_C1_V213	double	10						1
345	Coil 1 nmr spectrum	PAS_C1_V214	double	10						1
346	Coil 1 nmr spectrum	PAS_C1_V215	double	10						1
347	Coil 1 nmr spectrum	PAS_C1_V216	double	10						1
348	Coil 1 nmr spectrum	PAS_C1_V217	double	10						1
349	Coil 1 nmr spectrum	PAS_C1_V218	double	10						1
350	Coil 1 nmr spectrum	PAS_C1_V219	double	10						1
351	Coil 1 nmr spectrum	PAS_C1_V220	double	10						1
352	Coil 1 nmr spectrum	PAS_C1_V221	double	10						1
353	Coil 1 nmr spectrum	PAS_C1_V222	double	10						1
354	Coil 1 nmr spectrum	PAS_C1_V223	double	10						1
355	Coil 1 nmr spectrum	PAS_C1_V224	double	10						1
356	Coil 1 nmr spectrum	PAS_C1_V225	double	10						1
357	Coil 1 nmr spectrum	PAS_C1_V226	double	10						1
358	Coil 1 nmr spectrum	PAS_C1_V227	double	10						1
359	Coil 1 nmr spectrum	PAS_C1_V228	double	10						1
360	Coil 1 nmr spectrum	PAS_C1_V229	double	10						1
361	Coil 1 nmr spectrum	PAS_C1_V230	double	10						1
362	Coil 1 nmr spectrum	PAS_C1_V231	double	10						1
363	Coil 1 nmr spectrum	PAS_C1_V232	double	10						1
364	Coil 1 nmr spectrum	PAS_C1_V233	double	10						1
365	Coil 1 nmr spectrum	PAS_C1_V234	double	10						1
366	Coil 1 nmr spectrum	PAS_C1_V235	double	10						1
367	Coil 1 nmr spectrum	PAS_C1_V236	double	10						1
368	Coil 1 nmr spectrum	PAS_C1_V237	double	10						1
369	Coil 1 nmr spectrum	PAS_C1_V238	double	10						1
370	Coil 1 nmr spectrum	PAS_C1_V239	double	10						1
371	Coil 1 nmr spectrum	PAS_C1_V240	double	10						1
372	Coil 1 nmr spectrum	PAS_C1_V241	double	10						1
373	Coil 1 nmr spectrum	PAS_C1_V242	double	10						1
374	Coil 1 nmr spectrum	PAS_C1_V243	double	10						1
375	Coil 1 nmr spectrum	PAS_C1_V244	double	10						1
376	Coil 1 nmr spectrum	PAS_C1_V245	double	10						1
377	Coil 1 nmr spectrum	PAS_C1_V246	double	10						1
378	Coil 1 nmr spectrum	PAS_C1_V247	double	10						1
379	Coil 1 nmr spectrum	PAS_C1_V248	double	10						1
380	Coil 1 nmr spectrum	PAS_C1_V249	double	10						1
381	Coil 1 nmr spectrum	PAS_C1_V250	double	10						1
382	Coil 1 nmr spectrum	PAS_C1_V251	double	10						1
383	Coil 1 nmr spectrum	PAS_C1_V252	double	10						1
384	Coil 1 nmr spectrum	PAS_C1_V253	double	10						1
385	Coil 1 nmr spectrum	PAS_C1_V254	double	10						1
386	Coil 1 nmr spectrum	PAS_C1_V255	double	10						1
387	Coil 1 nmr spectrum	PAS_C1_V256	double	10						1
388	Coil 1 nmr spectrum	PAS_C1_V257	double	10						1
389	Coil 1 nmr spectrum	PAS_C1_V258	double	10						1
390	Coil 1 nmr spectrum	PAS_C1_V259	double	10						1
391	Coil 1 nmr spectrum	PAS_C1_V260	double	10						1
392	Coil 1 nmr spectrum	PAS_C1_V261	double	10						1
393	Coil 1 nmr spectrum	PAS_C1_V262	double	10						1
394	Coil 1 nmr spectrum	PAS_C1_V263	double	10						1
395	Coil 1 nmr spectrum	PAS_C1_V264	double	10						1
396	Coil 1 nmr spectrum	PAS_C1_V265	double	10						1
397	Coil 1 nmr spectrum	PAS_C1_V266	double	10						1
398	Coil 1 nmr spectrum	PAS_C1_V267	double	10						1
399	Coil 1 nmr spectrum	PAS_C1_V268	double	10						1
400	Coil 1 nmr spectrum	PAS_C1_V269	double	10						1
401	Coil 1 nmr spectrum	PAS_C1_V270	double	10						1
402	Coil 1 nmr spectrum	PAS_C1_V271	double	10						1
403	Coil 1 nmr spectrum	PAS_C1_V272	double	10						1
404	Coil 1 nmr spectrum	PAS_C1_V273	double	10						1
405	Coil 1 nmr spectrum	PAS_C1_V274	double	10						1
406	Coil 1 nmr spectrum	PAS_C1_V275	double	10						1
407	Coil 1 nmr spectrum	PAS_C1_V276	double	10						1
408	Coil 1 nmr spectrum	PAS_C1_V277	double	10						1
409	Coil 1 nmr spectrum	PAS_C1_V278	double	10						1
410	Coil 1 nmr spectrum	PAS_C1_V279	double	10						1
411	Coil 1 nmr spectrum	PAS_C1_V280	double	10						1
412	Coil 1 nmr spectrum	PAS_C1_V281	double	10						1
413	Coil 1 nmr spectrum	PAS_C1_V282	double	10						1
414	Coil 1 nmr spectrum	PAS_C1_V283	double	10						1
415	Coil 1 nmr spectrum	PAS_C1_V284	double	10						1
416	Coil 1 nmr spectrum	PAS_C1_V285	double	10						1
417	Coil 1 nmr spectrum	PAS_C1_V286	double	10						1
418	Coil 1 nmr spectrum	PAS_C1_V287	double	10						1
419	Coil 1 nmr spectrum	PAS_C1_V288	double	10						1
420	Coil 1 nmr spectrum	PAS_C1_V289	double	10						1
421	Coil 1 nmr spectrum	PAS_C1_V290	double	10						1
422	Coil 1 nmr spectrum	PAS_C1_V291	double	10						1
423	Coil 1 nmr spectrum	PAS_C1_V292	double	10						1
424	Coil 1 nmr spectrum	PAS_C1_V293	double	10						1
425	Coil 1 nmr spectrum	PAS_C1_V294	double	10						1
426	Coil 1 nmr spectrum	PAS_C1_V295	double	10						1
427	Coil 1 nmr spectrum	PAS_C1_V296	double	10						1
428	Coil 1 nmr spectrum	PAS_C1_V297	double	10						1
429	Coil 1 nmr spectrum	PAS_C1_V298	double	10						1
430	Coil 1 nmr spectrum	PAS_C1_V299	double	10						1
431	Coil 1 nmr spectrum	PAS_C1_V300	double	10						1
432	Coil 1 nmr spectrum	PAS_C1_V301	double	10						1
433	Coil 1 nmr spectrum	PAS_C1_V302	double	10						1
434	Coil 1 nmr spectrum	PAS_C1_V303	double	10						1
435	Coil 1 nmr spectrum	PAS_C1_V304	double	10						1
436	Coil 1 nmr spectrum	PAS_C1_V305	double	10						1
437	Coil 1 nmr spectrum	PAS_C1_V306	double	10						1
438	Coil 1 nmr spectrum	PAS_C1_V307	double	10						1
439	Coil 1 nmr spectrum	PAS_C1_V308	double	10						1
440	Coil 1 nmr spectrum	PAS_C1_V309	double	10						1
441	Coil 1 nmr spectrum	PAS_C1_V310	double	10						1
442	Coil 1 nmr spectrum	PAS_C1_V311	double	10						1
443	Coil 1 nmr spectrum	PAS_C1_V312	double	10						1
444	Coil 1 nmr spectrum	PAS_C1_V313	double	10						1
445	Coil 1 nmr spectrum	PAS_C1_V314	double	10						1
446	Coil 1 nmr spectrum	PAS_C1_V315	double	10						1
447	Coil 1 nmr spectrum	PAS_C1_V316	double	10						1
448	Coil 1 nmr spectrum	PAS_C1_V317	double	10						1
449	Coil 1 nmr spectrum	PAS_C1_V318	double	10						1
450	Coil 1 nmr spectrum	PAS_C1_V319	double	10						1
451	Coil 1 nmr spectrum	PAS_C1_V320	double	10						1
452	Coil 1 nmr spectrum	PAS_C1_V321	double	10						1
453	Coil 1 nmr spectrum	PAS_C1_V322	double	10						1
454	Coil 1 nmr spectrum	PAS_C1_V323	double	10						1
455	Coil 1 nmr spectrum	PAS_C1_V324	double	10						1
456	Coil 1 nmr spectrum	PAS_C1_V325	double	10						1
457	Coil 1 nmr spectrum	PAS_C1_V326	double	10						1
458	Coil 1 nmr spectrum	PAS_C1_V327	double	10						1
459	Coil 1 nmr spectrum	PAS_C1_V328	double	10						1
460	Coil 1 nmr spectrum	PAS_C1_V329	double	10						1
461	Coil 1 nmr spectrum	PAS_C1_V330	double	10						1
462	Coil 1 nmr spectrum	PAS_C1_V331	double	10						1
463	Coil 1 nmr spectrum	PAS_C1_V332	double	10						1
464	Coil 1 nmr spectrum	PAS_C1_V333	double	10						1
465	Coil 1 nmr spectrum	PAS_C1_V334	double	10						1
466	Coil 1 nmr spectrum	PAS_C1_V335	double	10						1
467	Coil 1 nmr spectrum	PAS_C1_V336	double	10						1
468	Coil 1 nmr spectrum	PAS_C1_V337	double	10						1
469	Coil 1 nmr spectrum	PAS_C1_V338	double	10						1
470	Coil 1 nmr spectrum	PAS_C1_V339	double	10						1
471	Coil 1 nmr spectrum	PAS_C1_V340	double	10						1
472	Coil 1 nmr spectrum	PAS_C1_V341	double	10						1
473	Coil 1 nmr spectrum	PAS_C1_V342	double	10						1
474	Coil 1 nmr spectrum	PAS_C1_V343	double	10						1
475	Coil 1 nmr spectrum	PAS_C1_V344	double	10						1
476	Coil 1 nmr spectrum	PAS_C1_V345	double	10						1
477	Coil 1 nmr spectrum	PAS_C1_V346	double	10						1
478	Coil 1 nmr spectrum	PAS_C1_V347	double	10						1
479	Coil 1 nmr spectrum	PAS_C1_V348	double	10						1
480	Coil 1 nmr spectrum	PAS_C1_V349	double	10						1
481	Coil 1 nmr spectrum	PAS_C1_V350	double	10						1
482	Coil 1 nmr spectrum	PAS_C1_V351	double	10						1
483	Coil 1 nmr spectrum	PAS_C1_V352	double	10						1
484	Coil 1 nmr spectrum	PAS_C1_V353	double	10						1
485	Coil 1 nmr spectrum	PAS_C1_V354	double	10						1
486	Coil 1 nmr spectrum	PAS_C1_V355	double	10						1
487	Coil 1 nmr spectrum	PAS_C1_V356	double	10						1
488	Coil 1 nmr spectrum	PAS_C1_V357	double	10						1
489	Coil 1 nmr spectrum	PAS_C1_V358	double	10						1
490	Coil 1 nmr spectrum	PAS_C1_V359	double	10						1
491	Coil 1 nmr spectrum	PAS_C1_V360	double	10						1
492	Coil 1 nmr spectrum	PAS_C1_V361	double	10						1
493	Coil 1 nmr spectrum	PAS_C1_V362	double	10						1
494	Coil 1 nmr spectrum	PAS_C1_V363	double	10						1
495	Coil 1 nmr spectrum	PAS_C1_V364	double	10						1
496	Coil 1 nmr spectrum	PAS_C1_V365	double	10						1
497	Coil 1 nmr spectrum	PAS_C1_V366	double	10						1
498	Coil 1 nmr spectrum	PAS_C1_V367	double	10						1
499	Coil 1 nmr spectrum	PAS_C1_V368	double	10						1
500	Coil 1 nmr spectrum	PAS_C1_V369	double	10						1
501	Coil 1 nmr spectrum	PAS_C1_V370	double	10						1
502	Coil 1 nmr spectrum	PAS_C1_V371	double	10						1
503	Coil 1 nmr spectrum	PAS_C1_V372	double	10						1
504	Coil 1 nmr spectrum	PAS_C1_V373	double	10						1
505	Coil 1 nmr spectrum	PAS_C1_V374	double	10						1
506	Coil 1 nmr spectrum	PAS_C1_V375	double	10						1
507	Coil 1 nmr spectrum	PAS_C1_V376	double	10						1
508	Coil 1 nmr spectrum	PAS_C1_V377	double	10						1
509	Coil 1 nmr spectrum	PAS_C1_V378	double	10						1
510	Coil 1 nmr spectrum	PAS_C1_V379	double	10						1
511	Coil 1 nmr spectrum	PAS_C1_V380	double	10						1
512	Coil 1 nmr spectrum	PAS_C1_V381	double	10						1
513	Coil 1 nmr spectrum	PAS_C1_V382	double	10						1
514	Coil 1 nmr spectrum	PAS_C1_V383	double	10						1
515	Coil 1 nmr spectrum	PAS_C1_V384	double	10						1
516	Coil 1 nmr spectrum	PAS_C1_V385	double	10						1
517	Coil 1 nmr spectrum	PAS_C1_V386	double	10						1
518	Coil 1 nmr spectrum	PAS_C1_V387	double	10						1
519	Coil 1 nmr spectrum	PAS_C1_V388	double	10						1
520	Coil 1 nmr spectrum	PAS_C1_V389	double	10						1
521	Coil 1 nmr spectrum	PAS_C1_V390	double	10						1
522	Coil 1 nmr spectrum	PAS_C1_V391	double	10						1
523	Coil 1 nmr spectrum	PAS_C1_V392	double	10						1
524	Coil 1 nmr spectrum	PAS_C1_V393	double	10						1
525	Coil 1 nmr spectrum	PAS_C1_V394	double	10						1
526	Coil 1 nmr spectrum	PAS_C1_V395	double	10						1
527	Coil 1 nmr spectrum	PAS_C1_V396	double	10						1
528	Coil 1 nmr spectrum	PAS_C1_V397	double	10						1
529	Coil 1 nmr spectrum	PAS_C1_V398	double	10						1
530	Coil 1 nmr spectrum	PAS_C1_V399	double	10						1
531	Coil 1 nmr spectrum	PAS_C1_V400	double	10						1
532	Coil 1 nmr spectrum	PAS_C1_V401	double	10						1
533	Coil 1 nmr spectrum	PAS_C1_V402	double	10						1
534	Coil 1 nmr spectrum	PAS_C1_V403	double	10						1
535	Coil 1 nmr spectrum	PAS_C1_V404	double	10						1
536	Coil 1 nmr spectrum	PAS_C1_V405	double	10						1
537	Coil 1 nmr spectrum	PAS_C1_V406	double	10						1
538	Coil 1 nmr spectrum	PAS_C1_V407	double	10						1
539	Coil 1 nmr spectrum	PAS_C1_V408	double	10						1
540	Coil 1 nmr spectrum	PAS_C1_V409	double	10						1
541	Coil 1 nmr spectrum	PAS_C1_V410	double	10						1
542	Coil 1 nmr spectrum	PAS_C1_V411	double	10						1
543	Coil 1 nmr spectrum	PAS_C1_V412	double	10						1
544	Coil 1 nmr spectrum	PAS_C1_V413	double	10						1
545	Coil 1 nmr spectrum	PAS_C1_V414	double	10						1
546	Coil 1 nmr spectrum	PAS_C1_V415	double	10						1
547	Coil 1 nmr spectrum	PAS_C1_V416	double	10						1
548	Coil 1 nmr spectrum	PAS_C1_V417	double	10						1
549	Coil 1 nmr spectrum	PAS_C1_V418	double	10						1
550	Coil 1 nmr spectrum	PAS_C1_V419	double	10						1
551	Coil 1 nmr spectrum	PAS_C1_V420	double	10						1
552	Coil 1 nmr spectrum	PAS_C1_V421	double	10						1
553	Coil 1 nmr spectrum	PAS_C1_V422	double	10						1
554	Coil 1 nmr spectrum	PAS_C1_V423	double	10						1
555	Coil 1 nmr spectrum	PAS_C1_V424	double	10						1
556	Coil 1 nmr spectrum	PAS_C1_V425	double	10						1
557	Coil 1 nmr spectrum	PAS_C1_V426	double	10						1
558	Coil 1 nmr spectrum	PAS_C1_V427	double	10						1
559	Coil 1 nmr spectrum	PAS_C1_V428	double	10						1
560	Coil 1 nmr spectrum	PAS_C1_V429	double	10						1
561	Coil 1 nmr spectrum	PAS_C1_V430	double	10						1
562	Coil 1 nmr spectrum	PAS_C1_V431	double	10						1
563	Coil 1 nmr spectrum	PAS_C1_V432	double	10						1
564	Coil 1 nmr spectrum	PAS_C1_V433	double	10						1
565	Coil 1 nmr spectrum	PAS_C1_V434	double	10						1
566	Coil 1 nmr spectrum	PAS_C1_V435	double	10						1
567	Coil 1 nmr spectrum	PAS_C1_V436	double	10						1
568	Coil 1 nmr spectrum	PAS_C1_V437	double	10						1
569	Coil 1 nmr spectrum	PAS_C1_V438	double	10						1
570	Coil 1 nmr spectrum	PAS_C1_V439	double	10						1
571	Coil 1 nmr spectrum	PAS_C1_V440	double	10						1
572	Coil 1 nmr spectrum	PAS_C1_V441	double	10						1
573	Coil 1 nmr spectrum	PAS_C1_V442	double	10						1
574	Coil 1 nmr spectrum	PAS_C1_V443	double	10						1
575	Coil 1 nmr spectrum	PAS_C1_V444	double	10						1
576	Coil 1 nmr spectrum	PAS_C1_V445	double	10						1
577	Coil 1 nmr spectrum	PAS_C1_V446	double	10						1
578	Coil 1 nmr spectrum	PAS_C1_V447	double	10						1
579	Coil 1 nmr spectrum	PAS_C1_V448	double	10						1
580	Coil 1 nmr spectrum	PAS_C1_V449	double	10						1
581	Coil 1 nmr spectrum	PAS_C1_V450	double	10						1
582	Coil 1 nmr spectrum	PAS_C1_V451	double	10						1
583	Coil 1 nmr spectrum	PAS_C1_V452	double	10						1
584	Coil 1 nmr spectrum	PAS_C1_V453	double	10						1
585	Coil 1 nmr spectrum	PAS_C1_V454	double	10						1
586	Coil 1 nmr spectrum	PAS_C1_V455	double	10						1
587	Coil 1 nmr spectrum	PAS_C1_V456	double	10						1
588	Coil 1 nmr spectrum	PAS_C1_V457	double	10						1
589	Coil 1 nmr spectrum	PAS_C1_V458	double	10						1
590	Coil 1 nmr spectrum	PAS_C1_V459	double	10						1
591	Coil 1 nmr spectrum	PAS_C1_V460	double	10						1
592	Coil 1 nmr spectrum	PAS_C1_V461	double	10						1
593	Coil 1 nmr spectrum	PAS_C1_V462	double	10						1
594	Coil 1 nmr spectrum	PAS_C1_V463	double	10						1
595	Coil 1 nmr spectrum	PAS_C1_V464	double	10						1
596	Coil 1 nmr spectrum	PAS_C1_V465	double	10						1
597	Coil 1 nmr spectrum	PAS_C1_V466	double	10						1
598	Coil 1 nmr spectrum	PAS_C1_V467	double	10						1
599	Coil 1 nmr spectrum	PAS_C1_V468	double	10						1
600	Coil 1 nmr spectrum	PAS_C1_V469	double	10						1
601	Coil 1 nmr spectrum	PAS_C1_V470	double	10						1
602	Coil 1 nmr spectrum	PAS_C1_V471	double	10						1
603	Coil 1 nmr spectrum	PAS_C1_V472	double	10						1
604	Coil 1 nmr spectrum	PAS_C1_V473	double	10						1
605	Coil 1 nmr spectrum	PAS_C1_V474	double	10						1
606	Coil 1 nmr spectrum	PAS_C1_V475	double	10						1
607	Coil 1 nmr spectrum	PAS_C1_V476	double	10						1
608	Coil 1 nmr spectrum	PAS_C1_V477	double	10						1
609	Coil 1 nmr spectrum	PAS_C1_V478	double	10						1
610	Coil 1 nmr spectrum	PAS_C1_V479	double	10						1
611	Coil 1 nmr spectrum	PAS_C1_V480	double	10						1
612	Coil 1 nmr spectrum	PAS_C1_V481	double	10						1
613	Coil 1 nmr spectrum	PAS_C1_V482	double	10						1
614	Coil 1 nmr spectrum	PAS_C1_V483	double	10						1
615	Coil 1 nmr spectrum	PAS_C1_V484	double	10						1
616	Coil 1 nmr spectrum	PAS_C1_V485	double	10						1
617	Coil 1 nmr spectrum	PAS_C1_V486	double	10						1
618	Coil 1 nmr spectrum	PAS_C1_V487	double	10						1
619	Coil 1 nmr spectrum	PAS_C1_V488	double	10						1
620	Coil 1 nmr spectrum	PAS_C1_V489	double	10						1
621	Coil 1 nmr spectrum	PAS_C1_V490	double	10						1
622	Coil 1 nmr spectrum	PAS_C1_V491	double	10						1
623	Coil 1 nmr spectrum	PAS_C1_V492	double	10						1
624	Coil 1 nmr spectrum	PAS_C1_V493	double	10						1
625	Coil 1 nmr spectrum	PAS_C1_V494	double	10						1
626	Coil 1 nmr spectrum	PAS_C1_V495	double	10						1
627	Coil 1 nmr spectrum	PAS_C1_V496	double	10						1
628	Coil 1 nmr spectrum	PAS_C1_V497	double	10						1
629	Coil 1 nmr spectrum	PAS_C1_V498	double	10						1
630	Coil 1 nmr spectrum	PAS_C1_V499	double	10						1
631	Coil 1 nmr spectrum	PAS_C1_V500	double	10						1
632	Coil 2 ladder location	PAS_C2_LADL	string	10						1
633	Coil 2 board number	PAS_C2_BRDN	integer	10						1
634	Coil 2 baseline file	PAS_C2_BAFN	string	10						1
635	Coil 2 TE file	PAS_C2_TEFN	string	10						1
636	Coil 2 calibration constant	PAS_C2_CALC	double	10						1
637	Coil 2 R&S on/off	PAS_C2_RSON	integer	10						1
638	Coil 2 RF center frequency	PAS_C2_RFF0	double	10						1
639	Coil 2 RF frequency step size	PAS_C2_RFFS	double	10						1
640	Coil 2 RF number of frequency steps	PAS_C2_RFFN	integer	10						1
641	Coil 2 RF power	PAS_C2_RFPW	double	10						1
642	Coil 2 RF switch on/off	PAS_C2_RFON	integer	10						1
643	Coil 2 RF attenuation	PAS_C2_RFAT	double	10						1
644	Coil 2 gain setting	PAS_C2_GAIN	integer	10						1
645	Coil 2 number of sweeps per event	PAS_C2_NSPE	integer	10						1
646	Coil 2 LCR tune voltage	PAS_C2_LCRV	double	10						1
647	Coil 2 phase tune voltage	PAS_C2_PHAV	double	10						1
648	Coil 2 offset voltage	PAS_C2_OFFV	double	10						1
649	Coil 2 on board PS voltage	PAS_C2_BPSV	double	10						1
650	Coil 2 peak position	PAS_C2_PEF0	double	10						1
651	Coil 2 peak amplitude	PAS_C2_PEAM	double	10						1
652	Coil 2 signal area	PAS_C2_AREA	double	10						1
653	Coil 2 polarization	PAS_C2_POLN	double	10						1
654	Coil 2 nmr spectrum	PAS_C2_V1	double	10						1
655	Coil 2 nmr spectrum	PAS_C2_V2	double	10						1
656	Coil 2 nmr spectrum	PAS_C2_V3	double	10						1
657	Coil 2 nmr spectrum	PAS_C2_V4	double	10						1
658	Coil 2 nmr spectrum	PAS_C2_V5	double	10						1
659	Coil 2 nmr spectrum	PAS_C2_V6	double	10						1
660	Coil 2 nmr spectrum	PAS_C2_V7	double	10						1
661	Coil 2 nmr spectrum	PAS_C2_V8	double	10						1
662	Coil 2 nmr spectrum	PAS_C2_V9	double	10						1
663	Coil 2 nmr spectrum	PAS_C2_V10	double	10						1
664	Coil 2 nmr spectrum	PAS_C2_V11	double	10						1
665	Coil 2 nmr spectrum	PAS_C2_V12	double	10						1
666	Coil 2 nmr spectrum	PAS_C2_V13	double	10						1
667	Coil 2 nmr spectrum	PAS_C2_V14	double	10						1
668	Coil 2 nmr spectrum	PAS_C2_V15	double	10						1
669	Coil 2 nmr spectrum	PAS_C2_V16	double	10						1
670	Coil 2 nmr spectrum	PAS_C2_V17	double	10						1
671	Coil 2 nmr spectrum	PAS_C2_V18	double	10						1
672	Coil 2 nmr spectrum	PAS_C2_V19	double	10						1
673	Coil 2 nmr spectrum	PAS_C2_V20	double	10						1
674	Coil 2 nmr spectrum	PAS_C2_V21	double	10						1
675	Coil 2 nmr spectrum	PAS_C2_V22	double	10						1
676	Coil 2 nmr spectrum	PAS_C2_V23	double	10						1
677	Coil 2 nmr spectrum	PAS_C2_V24	double	10						1
678	Coil 2 nmr spectrum	PAS_C2_V25	double	10						1
679	Coil 2 nmr spectrum	PAS_C2_V26	double	10						1
680	Coil 2 nmr spectrum	PAS_C2_V27	double	10						1
681	Coil 2 nmr spectrum	PAS_C2_V28	double	10						1
682	Coil 2 nmr spectrum	PAS_C2_V29	double	10						1
683	Coil 2 nmr spectrum	PAS_C2_V30	double	10						1
684	Coil 2 nmr spectrum	PAS_C2_V31	double	10						1
685	Coil 2 nmr spectrum	PAS_C2_V32	double	10						1
686	Coil 2 nmr spectrum	PAS_C2_V33	double	10						1
687	Coil 2 nmr spectrum	PAS_C2_V34	double	10						1
688	Coil 2 nmr spectrum	PAS_C2_V35	double	10						1
689	Coil 2 nmr spectrum	PAS_C2_V36	double	10						1
690	Coil 2 nmr spectrum	PAS_C2_V37	double	10						1
691	Coil 2 nmr spectrum	PAS_C2_V38	double	10						1
692	Coil 2 nmr spectrum	PAS_C2_V39	double	10						1
693	Coil 2 nmr spectrum	PAS_C2_V40	double	10						1
694	Coil 2 nmr spectrum	PAS_C2_V41	double	10						1
695	Coil 2 nmr spectrum	PAS_C2_V42	double	10						1
696	Coil 2 nmr spectrum	PAS_C2_V43	double	10						1
697	Coil 2 nmr spectrum	PAS_C2_V44	double	10						1
698	Coil 2 nmr spectrum	PAS_C2_V45	double	10						1
699	Coil 2 nmr spectrum	PAS_C2_V46	double	10						1
700	Coil 2 nmr spectrum	PAS_C2_V47	double	10						1
701	Coil 2 nmr spectrum	PAS_C2_V48	double	10						1
702	Coil 2 nmr spectrum	PAS_C2_V49	double	10						1
703	Coil 2 nmr spectrum	PAS_C2_V50	double	10						1
704	Coil 2 nmr spectrum	PAS_C2_V51	double	10						1
705	Coil 2 nmr spectrum	PAS_C2_V52	double	10						1
706	Coil 2 nmr spectrum	PAS_C2_V53	double	10						1
707	Coil 2 nmr spectrum	PAS_C2_V54	double	10						1
708	Coil 2 nmr spectrum	PAS_C2_V55	double	10						1
709	Coil 2 nmr spectrum	PAS_C2_V56	double	10						1
710	Coil 2 nmr spectrum	PAS_C2_V57	double	10						1
711	Coil 2 nmr spectrum	PAS_C2_V58	double	10						1
712	Coil 2 nmr spectrum	PAS_C2_V59	double	10						1
713	Coil 2 nmr spectrum	PAS_C2_V60	double	10						1
714	Coil 2 nmr spectrum	PAS_C2_V61	double	10						1
715	Coil 2 nmr spectrum	PAS_C2_V62	double	10						1
716	Coil 2 nmr spectrum	PAS_C2_V63	double	10						1
717	Coil 2 nmr spectrum	PAS_C2_V64	double	10						1
718	Coil 2 nmr spectrum	PAS_C2_V65	double	10						1
719	Coil 2 nmr spectrum	PAS_C2_V66	double	10						1
720	Coil 2 nmr spectrum	PAS_C2_V67	double	10						1
721	Coil 2 nmr spectrum	PAS_C2_V68	double	10						1
722	Coil 2 nmr spectrum	PAS_C2_V69	double	10						1
723	Coil 2 nmr spectrum	PAS_C2_V70	double	10						1
724	Coil 2 nmr spectrum	PAS_C2_V71	double	10						1
725	Coil 2 nmr spectrum	PAS_C2_V72	double	10						1
726	Coil 2 nmr spectrum	PAS_C2_V73	double	10						1
727	Coil 2 nmr spectrum	PAS_C2_V74	double	10						1
728	Coil 2 nmr spectrum	PAS_C2_V75	double	10						1
729	Coil 2 nmr spectrum	PAS_C2_V76	double	10						1
730	Coil 2 nmr spectrum	PAS_C2_V77	double	10						1
731	Coil 2 nmr spectrum	PAS_C2_V78	double	10						1
732	Coil 2 nmr spectrum	PAS_C2_V79	double	10						1
733	Coil 2 nmr spectrum	PAS_C2_V80	double	10						1
734	Coil 2 nmr spectrum	PAS_C2_V81	double	10						1
735	Coil 2 nmr spectrum	PAS_C2_V82	double	10						1
736	Coil 2 nmr spectrum	PAS_C2_V83	double	10						1
737	Coil 2 nmr spectrum	PAS_C2_V84	double	10						1
738	Coil 2 nmr spectrum	PAS_C2_V85	double	10						1
739	Coil 2 nmr spectrum	PAS_C2_V86	double	10						1
740	Coil 2 nmr spectrum	PAS_C2_V87	double	10						1
741	Coil 2 nmr spectrum	PAS_C2_V88	double	10						1
742	Coil 2 nmr spectrum	PAS_C2_V89	double	10						1
743	Coil 2 nmr spectrum	PAS_C2_V90	double	10						1
744	Coil 2 nmr spectrum	PAS_C2_V91	double	10						1
745	Coil 2 nmr spectrum	PAS_C2_V92	double	10						1
746	Coil 2 nmr spectrum	PAS_C2_V93	double	10						1
747	Coil 2 nmr spectrum	PAS_C2_V94	double	10						1
748	Coil 2 nmr spectrum	PAS_C2_V95	double	10						1
749	Coil 2 nmr spectrum	PAS_C2_V96	double	10						1
750	Coil 2 nmr spectrum	PAS_C2_V97	double	10						1
751	Coil 2 nmr spectrum	PAS_C2_V98	double	10						1
752	Coil 2 nmr spectrum	PAS_C2_V99	double	10						1
753	Coil 2 nmr spectrum	PAS_C2_V100	double	10						1
754	Coil 2 nmr spectrum	PAS_C2_V101	double	10						1
755	Coil 2 nmr spectrum	PAS_C2_V102	double	10						1
756	Coil 2 nmr spectrum	PAS_C2_V103	double	10						1
757	Coil 2 nmr spectrum	PAS_C2_V104	double	10						1
758	Coil 2 nmr spectrum	PAS_C2_V105	double	10						1
759	Coil 2 nmr spectrum	PAS_C2_V106	double	10						1
760	Coil 2 nmr spectrum	PAS_C2_V107	double	10						1
761	Coil 2 nmr spectrum	PAS_C2_V108	double	10						1
762	Coil 2 nmr spectrum	PAS_C2_V109	double	10						1
763	Coil 2 nmr spectrum	PAS_C2_V110	double	10						1
764	Coil 2 nmr spectrum	PAS_C2_V111	double	10						1
765	Coil 2 nmr spectrum	PAS_C2_V112	double	10						1
766	Coil 2 nmr spectrum	PAS_C2_V113	double	10						1
767	Coil 2 nmr spectrum	PAS_C2_V114	double	10						1
768	Coil 2 nmr spectrum	PAS_C2_V115	double	10						1
769	Coil 2 nmr spectrum	PAS_C2_V116	double	10						1
770	Coil 2 nmr spectrum	PAS_C2_V117	double	10						1
771	Coil 2 nmr spectrum	PAS_C2_V118	double	10						1
772	Coil 2 nmr spectrum	PAS_C2_V119	double	10						1
773	Coil 2 nmr spectrum	PAS_C2_V120	double	10						1
774	Coil 2 nmr spectrum	PAS_C2_V121	double	10						1
775	Coil 2 nmr spectrum	PAS_C2_V122	double	10						1
776	Coil 2 nmr spectrum	PAS_C2_V123	double	10						1
777	Coil 2 nmr spectrum	PAS_C2_V124	double	10						1
778	Coil 2 nmr spectrum	PAS_C2_V125	double	10						1
779	Coil 2 nmr spectrum	PAS_C2_V126	double	10						1
780	Coil 2 nmr spectrum	PAS_C2_V127	double	10						1
781	Coil 2 nmr spectrum	PAS_C2_V128	double	10						1
782	Coil 2 nmr spectrum	PAS_C2_V129	double	10						1
783	Coil 2 nmr spectrum	PAS_C2_V130	double	10						1
784	Coil 2 nmr spectrum	PAS_C2_V131	double	10						1
785	Coil 2 nmr spectrum	PAS_C2_V132	double	10						1
786	Coil 2 nmr spectrum	PAS_C2_V133	double	10						1
787	Coil 2 nmr spectrum	PAS_C2_V134	double	10						1
788	Coil 2 nmr spectrum	PAS_C2_V135	double	10						1
789	Coil 2 nmr spectrum	PAS_C2_V136	double	10						1
790	Coil 2 nmr spectrum	PAS_C2_V137	double	10						1
791	Coil 2 nmr spectrum	PAS_C2_V138	double	10						1
792	Coil 2 nmr spectrum	PAS_C2_V139	double	10						1
793	Coil 2 nmr spectrum	PAS_C2_V140	double	10						1
794	Coil 2 nmr spectrum	PAS_C2_V141	double	10						1
795	Coil 2 nmr spectrum	PAS_C2_V142	double	10						1
796	Coil 2 nmr spectrum	PAS_C2_V143	double	10						1
797	Coil 2 nmr spectrum	PAS_C2_V144	double	10						1
798	Coil 2 nmr spectrum	PAS_C2_V145	double	10						1
799	Coil 2 nmr spectrum	PAS_C2_V146	double	10						1
800	Coil 2 nmr spectrum	PAS_C2_V147	double	10						1
801	Coil 2 nmr spectrum	PAS_C2_V148	double	10						1
802	Coil 2 nmr spectrum	PAS_C2_V149	double	10						1
803	Coil 2 nmr spectrum	PAS_C2_V150	double	10						1
804	Coil 2 nmr spectrum	PAS_C2_V151	double	10						1
805	Coil 2 nmr spectrum	PAS_C2_V152	double	10						1
806	Coil 2 nmr spectrum	PAS_C2_V153	double	10						1
807	Coil 2 nmr spectrum	PAS_C2_V154	double	10						1
808	Coil 2 nmr spectrum	PAS_C2_V155	double	10						1
809	Coil 2 nmr spectrum	PAS_C2_V156	double	10						1
810	Coil 2 nmr spectrum	PAS_C2_V157	double	10						1
811	Coil 2 nmr spectrum	PAS_C2_V158	double	10						1
812	Coil 2 nmr spectrum	PAS_C2_V159	double	10						1
813	Coil 2 nmr spectrum	PAS_C2_V160	double	10						1
814	Coil 2 nmr spectrum	PAS_C2_V161	double	10						1
815	Coil 2 nmr spectrum	PAS_C2_V162	double	10						1
816	Coil 2 nmr spectrum	PAS_C2_V163	double	10						1
817	Coil 2 nmr spectrum	PAS_C2_V164	double	10						1
818	Coil 2 nmr spectrum	PAS_C2_V165	double	10						1
819	Coil 2 nmr spectrum	PAS_C2_V166	double	10						1
820	Coil 2 nmr spectrum	PAS_C2_V167	double	10						1
821	Coil 2 nmr spectrum	PAS_C2_V168	double	10						1
822	Coil 2 nmr spectrum	PAS_C2_V169	double	10						1
823	Coil 2 nmr spectrum	PAS_C2_V170	double	10						1
824	Coil 2 nmr spectrum	PAS_C2_V171	double	10						1
825	Coil 2 nmr spectrum	PAS_C2_V172	double	10						1
826	Coil 2 nmr spectrum	PAS_C2_V173	double	10						1
827	Coil 2 nmr spectrum	PAS_C2_V174	double	10						1
828	Coil 2 nmr spectrum	PAS_C2_V175	double	10						1
829	Coil 2 nmr spectrum	PAS_C2_V176	double	10						1
830	Coil 2 nmr spectrum	PAS_C2_V177	double	10						1
831	Coil 2 nmr spectrum	PAS_C2_V178	double	10						1
832	Coil 2 nmr spectrum	PAS_C2_V179	double	10						1
833	Coil 2 nmr spectrum	PAS_C2_V180	double	10						1
834	Coil 2 nmr spectrum	PAS_C2_V181	double	10						1
835	Coil 2 nmr spectrum	PAS_C2_V182	double	10						1
836	Coil 2 nmr spectrum	PAS_C2_V183	double	10						1
837	Coil 2 nmr spectrum	PAS_C2_V184	double	10						1
838	Coil 2 nmr spectrum	PAS_C2_V185	double	10						1
839	Coil 2 nmr spectrum	PAS_C2_V186	double	10						1
840	Coil 2 nmr spectrum	PAS_C2_V187	double	10						1
841	Coil 2 nmr spectrum	PAS_C2_V188	double	10						1
842	Coil 2 nmr spectrum	PAS_C2_V189	double	10						1
843	Coil 2 nmr spectrum	PAS_C2_V190	double	10						1
844	Coil 2 nmr spectrum	PAS_C2_V191	double	10						1
845	Coil 2 nmr spectrum	PAS_C2_V192	double	10						1
846	Coil 2 nmr spectrum	PAS_C2_V193	double	10						1
847	Coil 2 nmr spectrum	PAS_C2_V194	double	10						1
848	Coil 2 nmr spectrum	PAS_C2_V195	double	10						1
849	Coil 2 nmr spectrum	PAS_C2_V196	double	10						1
850	Coil 2 nmr spectrum	PAS_C2_V197	double	10						1
851	Coil 2 nmr spectrum	PAS_C2_V198	double	10						1
852	Coil 2 nmr spectrum	PAS_C2_V199	double	10						1
853	Coil 2 nmr spectrum	PAS_C2_V200	double	10						1
854	Coil 2 nmr spectrum	PAS_C2_V201	double	10						1
855	Coil 2 nmr spectrum	PAS_C2_V202	double	10						1
856	Coil 2 nmr spectrum	PAS_C2_V203	double	10						1
857	Coil 2 nmr spectrum	PAS_C2_V204	double	10						1
858	Coil 2 nmr spectrum	PAS_C2_V205	double	10						1
859	Coil 2 nmr spectrum	PAS_C2_V206	double	10						1
860	Coil 2 nmr spectrum	PAS_C2_V207	double	10						1
861	Coil 2 nmr spectrum	PAS_C2_V208	double	10						1
862	Coil 2 nmr spectrum	PAS_C2_V209	double	10						1
863	Coil 2 nmr spectrum	PAS_C2_V210	double	10						1
864	Coil 2 nmr spectrum	PAS_C2_V211	double	10						1
865	Coil 2 nmr spectrum	PAS_C2_V212	double	10						1
866	Coil 2 nmr spectrum	PAS_C2_V213	double	10						1
867	Coil 2 nmr spectrum	PAS_C2_V214	double	10						1
868	Coil 2 nmr spectrum	PAS_C2_V215	double	10						1
869	Coil 2 nmr spectrum	PAS_C2_V216	double	10						1
870	Coil 2 nmr spectrum	PAS_C2_V217	double	10						1
871	Coil 2 nmr spectrum	PAS_C2_V218	double	10						1
872	Coil 2 nmr spectrum	PAS_C2_V219	double	10						1
873	Coil 2 nmr spectrum	PAS_C2_V220	double	10						1
874	Coil 2 nmr spectrum	PAS_C2_V221	double	10						1
875	Coil 2 nmr spectrum	PAS_C2_V222	double	10						1
876	Coil 2 nmr spectrum	PAS_C2_V223	double	10						1
877	Coil 2 nmr spectrum	PAS_C2_V224	double	10						1
878	Coil 2 nmr spectrum	PAS_C2_V225	double	10						1
879	Coil 2 nmr spectrum	PAS_C2_V226	double	10						1
880	Coil 2 nmr spectrum	PAS_C2_V227	double	10						1
881	Coil 2 nmr spectrum	PAS_C2_V228	double	10						1
882	Coil 2 nmr spectrum	PAS_C2_V229	double	10						1
883	Coil 2 nmr spectrum	PAS_C2_V230	double	10						1
884	Coil 2 nmr spectrum	PAS_C2_V231	double	10						1
885	Coil 2 nmr spectrum	PAS_C2_V232	double	10						1
886	Coil 2 nmr spectrum	PAS_C2_V233	double	10						1
887	Coil 2 nmr spectrum	PAS_C2_V234	double	10						1
888	Coil 2 nmr spectrum	PAS_C2_V235	double	10						1
889	Coil 2 nmr spectrum	PAS_C2_V236	double	10						1
890	Coil 2 nmr spectrum	PAS_C2_V237	double	10						1
891	Coil 2 nmr spectrum	PAS_C2_V238	double	10						1
892	Coil 2 nmr spectrum	PAS_C2_V239	double	10						1
893	Coil 2 nmr spectrum	PAS_C2_V240	double	10						1
894	Coil 2 nmr spectrum	PAS_C2_V241	double	10						1
895	Coil 2 nmr spectrum	PAS_C2_V242	double	10						1
896	Coil 2 nmr spectrum	PAS_C2_V243	double	10						1
897	Coil 2 nmr spectrum	PAS_C2_V244	double	10						1
898	Coil 2 nmr spectrum	PAS_C2_V245	double	10						1
899	Coil 2 nmr spectrum	PAS_C2_V246	double	10						1
900	Coil 2 nmr spectrum	PAS_C2_V247	double	10						1
901	Coil 2 nmr spectrum	PAS_C2_V248	double	10						1
902	Coil 2 nmr spectrum	PAS_C2_V249	double	10						1
903	Coil 2 nmr spectrum	PAS_C2_V250	double	10						1
904	Coil 2 nmr spectrum	PAS_C2_V251	double	10						1
905	Coil 2 nmr spectrum	PAS_C2_V252	double	10						1
906	Coil 2 nmr spectrum	PAS_C2_V253	double	10						1
907	Coil 2 nmr spectrum	PAS_C2_V254	double	10						1
908	Coil 2 nmr spectrum	PAS_C2_V255	double	10						1
909	Coil 2 nmr spectrum	PAS_C2_V256	double	10						1
910	Coil 2 nmr spectrum	PAS_C2_V257	double	10						1
911	Coil 2 nmr spectrum	PAS_C2_V258	double	10						1
912	Coil 2 nmr spectrum	PAS_C2_V259	double	10						1
913	Coil 2 nmr spectrum	PAS_C2_V260	double	10						1
914	Coil 2 nmr spectrum	PAS_C2_V261	double	10						1
915	Coil 2 nmr spectrum	PAS_C2_V262	double	10						1
916	Coil 2 nmr spectrum	PAS_C2_V263	double	10						1
917	Coil 2 nmr spectrum	PAS_C2_V264	double	10						1
918	Coil 2 nmr spectrum	PAS_C2_V265	double	10						1
919	Coil 2 nmr spectrum	PAS_C2_V266	double	10						1
920	Coil 2 nmr spectrum	PAS_C2_V267	double	10						1
921	Coil 2 nmr spectrum	PAS_C2_V268	double	10						1
922	Coil 2 nmr spectrum	PAS_C2_V269	double	10						1
923	Coil 2 nmr spectrum	PAS_C2_V270	double	10						1
924	Coil 2 nmr spectrum	PAS_C2_V271	double	10						1
925	Coil 2 nmr spectrum	PAS_C2_V272	double	10						1
926	Coil 2 nmr spectrum	PAS_C2_V273	double	10						1
927	Coil 2 nmr spectrum	PAS_C2_V274	double	10						1
928	Coil 2 nmr spectrum	PAS_C2_V275	double	10						1
929	Coil 2 nmr spectrum	PAS_C2_V276	double	10						1
930	Coil 2 nmr spectrum	PAS_C2_V277	double	10						1
931	Coil 2 nmr spectrum	PAS_C2_V278	double	10						1
932	Coil 2 nmr spectrum	PAS_C2_V279	double	10						1
933	Coil 2 nmr spectrum	PAS_C2_V280	double	10						1
934	Coil 2 nmr spectrum	PAS_C2_V281	double	10						1
935	Coil 2 nmr spectrum	PAS_C2_V282	double	10						1
936	Coil 2 nmr spectrum	PAS_C2_V283	double	10						1
937	Coil 2 nmr spectrum	PAS_C2_V284	double	10						1
938	Coil 2 nmr spectrum	PAS_C2_V285	double	10						1
939	Coil 2 nmr spectrum	PAS_C2_V286	double	10						1
940	Coil 2 nmr spectrum	PAS_C2_V287	double	10						1
941	Coil 2 nmr spectrum	PAS_C2_V288	double	10						1
942	Coil 2 nmr spectrum	PAS_C2_V289	double	10						1
943	Coil 2 nmr spectrum	PAS_C2_V290	double	10						1
944	Coil 2 nmr spectrum	PAS_C2_V291	double	10						1
945	Coil 2 nmr spectrum	PAS_C2_V292	double	10						1
946	Coil 2 nmr spectrum	PAS_C2_V293	double	10						1
947	Coil 2 nmr spectrum	PAS_C2_V294	double	10						1
948	Coil 2 nmr spectrum	PAS_C2_V295	double	10						1
949	Coil 2 nmr spectrum	PAS_C2_V296	double	10						1
950	Coil 2 nmr spectrum	PAS_C2_V297	double	10						1
951	Coil 2 nmr spectrum	PAS_C2_V298	double	10						1
952	Coil 2 nmr spectrum	PAS_C2_V299	double	10						1
953	Coil 2 nmr spectrum	PAS_C2_V300	double	10						1
954	Coil 2 nmr spectrum	PAS_C2_V301	double	10						1
955	Coil 2 nmr spectrum	PAS_C2_V302	double	10						1
956	Coil 2 nmr spectrum	PAS_C2_V303	double	10						1
957	Coil 2 nmr spectrum	PAS_C2_V304	double	10						1
958	Coil 2 nmr spectrum	PAS_C2_V305	double	10						1
959	Coil 2 nmr spectrum	PAS_C2_V306	double	10						1
960	Coil 2 nmr spectrum	PAS_C2_V307	double	10						1
961	Coil 2 nmr spectrum	PAS_C2_V308	double	10						1
962	Coil 2 nmr spectrum	PAS_C2_V309	double	10						1
963	Coil 2 nmr spectrum	PAS_C2_V310	double	10						1
964	Coil 2 nmr spectrum	PAS_C2_V311	double	10						1
965	Coil 2 nmr spectrum	PAS_C2_V312	double	10						1
966	Coil 2 nmr spectrum	PAS_C2_V313	double	10						1
967	Coil 2 nmr spectrum	PAS_C2_V314	double	10						1
968	Coil 2 nmr spectrum	PAS_C2_V315	double	10						1
969	Coil 2 nmr spectrum	PAS_C2_V316	double	10						1
970	Coil 2 nmr spectrum	PAS_C2_V317	double	10						1
971	Coil 2 nmr spectrum	PAS_C2_V318	double	10						1
972	Coil 2 nmr spectrum	PAS_C2_V319	double	10						1
973	Coil 2 nmr spectrum	PAS_C2_V320	double	10						1
974	Coil 2 nmr spectrum	PAS_C2_V321	double	10						1
975	Coil 2 nmr spectrum	PAS_C2_V322	double	10						1
976	Coil 2 nmr spectrum	PAS_C2_V323	double	10						1
977	Coil 2 nmr spectrum	PAS_C2_V324	double	10						1
978	Coil 2 nmr spectrum	PAS_C2_V325	double	10						1
979	Coil 2 nmr spectrum	PAS_C2_V326	double	10						1
980	Coil 2 nmr spectrum	PAS_C2_V327	double	10						1
981	Coil 2 nmr spectrum	PAS_C2_V328	double	10						1
982	Coil 2 nmr spectrum	PAS_C2_V329	double	10						1
983	Coil 2 nmr spectrum	PAS_C2_V330	double	10						1
984	Coil 2 nmr spectrum	PAS_C2_V331	double	10						1
985	Coil 2 nmr spectrum	PAS_C2_V332	double	10						1
986	Coil 2 nmr spectrum	PAS_C2_V333	double	10						1
987	Coil 2 nmr spectrum	PAS_C2_V334	double	10						1
988	Coil 2 nmr spectrum	PAS_C2_V335	double	10						1
989	Coil 2 nmr spectrum	PAS_C2_V336	double	10						1
990	Coil 2 nmr spectrum	PAS_C2_V337	double	10						1
991	Coil 2 nmr spectrum	PAS_C2_V338	double	10						1
992	Coil 2 nmr spectrum	PAS_C2_V339	double	10						1
993	Coil 2 nmr spectrum	PAS_C2_V340	double	10						1
994	Coil 2 nmr spectrum	PAS_C2_V341	double	10						1
995	Coil 2 nmr spectrum	PAS_C2_V342	double	10						1
996	Coil 2 nmr spectrum	PAS_C2_V343	double	10						1
997	Coil 2 nmr spectrum	PAS_C2_V344	double	10						1
998	Coil 2 nmr spectrum	PAS_C2_V345	double	10						1
999	Coil 2 nmr spectrum	PAS_C2_V346	double	10						1
1000	Coil 2 nmr spectrum	PAS_C2_V347	double	10						1
1001	Coil 2 nmr spectrum	PAS_C2_V348	double	10						1
1002	Coil 2 nmr spectrum	PAS_C2_V349	double	10						1
1003	Coil 2 nmr spectrum	PAS_C2_V350	double	10						1
1004	Coil 2 nmr spectrum	PAS_C2_V351	double	10						1
1005	Coil 2 nmr spectrum	PAS_C2_V352	double	10						1
1006	Coil 2 nmr spectrum	PAS_C2_V353	double	10						1
1007	Coil 2 nmr spectrum	PAS_C2_V354	double	10						1
1008	Coil 2 nmr spectrum	PAS_C2_V355	double	10						1
1009	Coil 2 nmr spectrum	PAS_C2_V356	double	10						1
1010	Coil 2 nmr spectrum	PAS_C2_V357	double	10						1
1011	Coil 2 nmr spectrum	PAS_C2_V358	double	10						1
1012	Coil 2 nmr spectrum	PAS_C2_V359	double	10						1
1013	Coil 2 nmr spectrum	PAS_C2_V360	double	10						1
1014	Coil 2 nmr spectrum	PAS_C2_V361	double	10						1
1015	Coil 2 nmr spectrum	PAS_C2_V362	double	10						1
1016	Coil 2 nmr spectrum	PAS_C2_V363	double	10						1
1017	Coil 2 nmr spectrum	PAS_C2_V364	double	10						1
1018	Coil 2 nmr spectrum	PAS_C2_V365	double	10						1
1019	Coil 2 nmr spectrum	PAS_C2_V366	double	10						1
1020	Coil 2 nmr spectrum	PAS_C2_V367	double	10						1
1021	Coil 2 nmr spectrum	PAS_C2_V368	double	10						1
1022	Coil 2 nmr spectrum	PAS_C2_V369	double	10						1
1023	Coil 2 nmr spectrum	PAS_C2_V370	double	10						1
1024	Coil 2 nmr spectrum	PAS_C2_V371	double	10						1
1025	Coil 2 nmr spectrum	PAS_C2_V372	double	10						1
1026	Coil 2 nmr spectrum	PAS_C2_V373	double	10						1
1027	Coil 2 nmr spectrum	PAS_C2_V374	double	10						1
1028	Coil 2 nmr spectrum	PAS_C2_V375	double	10						1
1029	Coil 2 nmr spectrum	PAS_C2_V376	double	10						1
1030	Coil 2 nmr spectrum	PAS_C2_V377	double	10						1
1031	Coil 2 nmr spectrum	PAS_C2_V378	double	10						1
1032	Coil 2 nmr spectrum	PAS_C2_V379	double	10						1
1033	Coil 2 nmr spectrum	PAS_C2_V380	double	10						1
1034	Coil 2 nmr spectrum	PAS_C2_V381	double	10						1
1035	Coil 2 nmr spectrum	PAS_C2_V382	double	10						1
1036	Coil 2 nmr spectrum	PAS_C2_V383	double	10						1
1037	Coil 2 nmr spectrum	PAS_C2_V384	double	10						1
1038	Coil 2 nmr spectrum	PAS_C2_V385	double	10						1
1039	Coil 2 nmr spectrum	PAS_C2_V386	double	10						1
1040	Coil 2 nmr spectrum	PAS_C2_V387	double	10						1
1041	Coil 2 nmr spectrum	PAS_C2_V388	double	10						1
1042	Coil 2 nmr spectrum	PAS_C2_V389	double	10						1
1043	Coil 2 nmr spectrum	PAS_C2_V390	double	10						1
1044	Coil 2 nmr spectrum	PAS_C2_V391	double	10						1
1045	Coil 2 nmr spectrum	PAS_C2_V392	double	10						1
1046	Coil 2 nmr spectrum	PAS_C2_V393	double	10						1
1047	Coil 2 nmr spectrum	PAS_C2_V394	double	10						1
1048	Coil 2 nmr spectrum	PAS_C2_V395	double	10						1
1049	Coil 2 nmr spectrum	PAS_C2_V396	double	10						1
1050	Coil 2 nmr spectrum	PAS_C2_V397	double	10						1
1051	Coil 2 nmr spectrum	PAS_C2_V398	double	10						1
1052	Coil 2 nmr spectrum	PAS_C2_V399	double	10						1
1053	Coil 2 nmr spectrum	PAS_C2_V400	double	10						1
1054	Coil 2 nmr spectrum	PAS_C2_V401	double	10						1
1055	Coil 2 nmr spectrum	PAS_C2_V402	double	10						1
1056	Coil 2 nmr spectrum	PAS_C2_V403	double	10						1
1057	Coil 2 nmr spectrum	PAS_C2_V404	double	10						1
1058	Coil 2 nmr spectrum	PAS_C2_V405	double	10						1
1059	Coil 2 nmr spectrum	PAS_C2_V406	double	10						1
1060	Coil 2 nmr spectrum	PAS_C2_V407	double	10						1
1061	Coil 2 nmr spectrum	PAS_C2_V408	double	10						1
1062	Coil 2 nmr spectrum	PAS_C2_V409	double	10						1
1063	Coil 2 nmr spectrum	PAS_C2_V410	double	10						1
1064	Coil 2 nmr spectrum	PAS_C2_V411	double	10						1
1065	Coil 2 nmr spectrum	PAS_C2_V412	double	10						1
1066	Coil 2 nmr spectrum	PAS_C2_V413	double	10						1
1067	Coil 2 nmr spectrum	PAS_C2_V414	double	10						1
1068	Coil 2 nmr spectrum	PAS_C2_V415	double	10						1
1069	Coil 2 nmr spectrum	PAS_C2_V416	double	10						1
1070	Coil 2 nmr spectrum	PAS_C2_V417	double	10						1
1071	Coil 2 nmr spectrum	PAS_C2_V418	double	10						1
1072	Coil 2 nmr spectrum	PAS_C2_V419	double	10						1
1073	Coil 2 nmr spectrum	PAS_C2_V420	double	10						1
1074	Coil 2 nmr spectrum	PAS_C2_V421	double	10						1
1075	Coil 2 nmr spectrum	PAS_C2_V422	double	10						1
1076	Coil 2 nmr spectrum	PAS_C2_V423	double	10						1
1077	Coil 2 nmr spectrum	PAS_C2_V424	double	10						1
1078	Coil 2 nmr spectrum	PAS_C2_V425	double	10						1
1079	Coil 2 nmr spectrum	PAS_C2_V426	double	10						1
1080	Coil 2 nmr spectrum	PAS_C2_V427	double	10						1
1081	Coil 2 nmr spectrum	PAS_C2_V428	double	10						1
1082	Coil 2 nmr spectrum	PAS_C2_V429	double	10						1
1083	Coil 2 nmr spectrum	PAS_C2_V430	double	10						1
1084	Coil 2 nmr spectrum	PAS_C2_V431	double	10						1
1085	Coil 2 nmr spectrum	PAS_C2_V432	double	10						1
1086	Coil 2 nmr spectrum	PAS_C2_V433	double	10						1
1087	Coil 2 nmr spectrum	PAS_C2_V434	double	10						1
1088	Coil 2 nmr spectrum	PAS_C2_V435	double	10						1
1089	Coil 2 nmr spectrum	PAS_C2_V436	double	10						1
1090	Coil 2 nmr spectrum	PAS_C2_V437	double	10						1
1091	Coil 2 nmr spectrum	PAS_C2_V438	double	10						1
1092	Coil 2 nmr spectrum	PAS_C2_V439	double	10						1
1093	Coil 2 nmr spectrum	PAS_C2_V440	double	10						1
1094	Coil 2 nmr spectrum	PAS_C2_V441	double	10						1
1095	Coil 2 nmr spectrum	PAS_C2_V442	double	10						1
1096	Coil 2 nmr spectrum	PAS_C2_V443	double	10						1
1097	Coil 2 nmr spectrum	PAS_C2_V444	double	10						1
1098	Coil 2 nmr spectrum	PAS_C2_V445	double	10						1
1099	Coil 2 nmr spectrum	PAS_C2_V446	double	10						1
1100	Coil 2 nmr spectrum	PAS_C2_V447	double	10						1
1101	Coil 2 nmr spectrum	PAS_C2_V448	double	10						1
1102	Coil 2 nmr spectrum	PAS_C2_V449	double	10						1
1103	Coil 2 nmr spectrum	PAS_C2_V450	double	10						1
1104	Coil 2 nmr spectrum	PAS_C2_V451	double	10						1
1105	Coil 2 nmr spectrum	PAS_C2_V452	double	10						1
1106	Coil 2 nmr spectrum	PAS_C2_V453	double	10						1
1107	Coil 2 nmr spectrum	PAS_C2_V454	double	10						1
1108	Coil 2 nmr spectrum	PAS_C2_V455	double	10						1
1109	Coil 2 nmr spectrum	PAS_C2_V456	double	10						1
1110	Coil 2 nmr spectrum	PAS_C2_V457	double	10						1
1111	Coil 2 nmr spectrum	PAS_C2_V458	double	10						1
1112	Coil 2 nmr spectrum	PAS_C2_V459	double	10						1
1113	Coil 2 nmr spectrum	PAS_C2_V460	double	10						1
1114	Coil 2 nmr spectrum	PAS_C2_V461	double	10						1
1115	Coil 2 nmr spectrum	PAS_C2_V462	double	10						1
1116	Coil 2 nmr spectrum	PAS_C2_V463	double	10						1
1117	Coil 2 nmr spectrum	PAS_C2_V464	double	10						1
1118	Coil 2 nmr spectrum	PAS_C2_V465	double	10						1
1119	Coil 2 nmr spectrum	PAS_C2_V466	double	10						1
1120	Coil 2 nmr spectrum	PAS_C2_V467	double	10						1
1121	Coil 2 nmr spectrum	PAS_C2_V468	double	10						1
1122	Coil 2 nmr spectrum	PAS_C2_V469	double	10						1
1123	Coil 2 nmr spectrum	PAS_C2_V470	double	10						1
1124	Coil 2 nmr spectrum	PAS_C2_V471	double	10						1
1125	Coil 2 nmr spectrum	PAS_C2_V472	double	10						1
1126	Coil 2 nmr spectrum	PAS_C2_V473	double	10						1
1127	Coil 2 nmr spectrum	PAS_C2_V474	double	10						1
1128	Coil 2 nmr spectrum	PAS_C2_V475	double	10						1
1129	Coil 2 nmr spectrum	PAS_C2_V476	double	10						1
1130	Coil 2 nmr spectrum	PAS_C2_V477	double	10						1
1131	Coil 2 nmr spectrum	PAS_C2_V478	double	10						1
1132	Coil 2 nmr spectrum	PAS_C2_V479	double	10						1
1133	Coil 2 nmr spectrum	PAS_C2_V480	double	10						1
1134	Coil 2 nmr spectrum	PAS_C2_V481	double	10						1
1135	Coil 2 nmr spectrum	PAS_C2_V482	double	10						1
1136	Coil 2 nmr spectrum	PAS_C2_V483	double	10						1
1137	Coil 2 nmr spectrum	PAS_C2_V484	double	10						1
1138	Coil 2 nmr spectrum	PAS_C2_V485	double	10						1
1139	Coil 2 nmr spectrum	PAS_C2_V486	double	10						1
1140	Coil 2 nmr spectrum	PAS_C2_V487	double	10						1
1141	Coil 2 nmr spectrum	PAS_C2_V488	double	10						1
1142	Coil 2 nmr spectrum	PAS_C2_V489	double	10						1
1143	Coil 2 nmr spectrum	PAS_C2_V490	double	10						1
1144	Coil 2 nmr spectrum	PAS_C2_V491	double	10						1
1145	Coil 2 nmr spectrum	PAS_C2_V492	double	10						1
1146	Coil 2 nmr spectrum	PAS_C2_V493	double	10						1
1147	Coil 2 nmr spectrum	PAS_C2_V494	double	10						1
1148	Coil 2 nmr spectrum	PAS_C2_V495	double	10						1
1149	Coil 2 nmr spectrum	PAS_C2_V496	double	10						1
1150	Coil 2 nmr spectrum	PAS_C2_V497	double	10						1
1151	Coil 2 nmr spectrum	PAS_C2_V498	double	10						1
1152	Coil 2 nmr spectrum	PAS_C2_V499	double	10						1
1153	Coil 2 nmr spectrum	PAS_C2_V500	double	10						1
1154	Coil 3 ladder location	PAS_C3_LADL	string	10						1
1155	Coil 3 board number	PAS_C3_BRDN	integer	10						1
1156	Coil 3 baseline file	PAS_C3_BAFN	string	10						1
1157	Coil 3 TE file	PAS_C3_TEFN	string	10						1
1158	Coil 3 calibration constant	PAS_C3_CALC	double	10						1
1159	Coil 3 R&S on/off	PAS_C2_RSON	integer	10						1
1160	Coil 3 RF center frequency	PAS_C3_RFF0	double	10						1
1161	Coil 3 RF frequency step size	PAS_C3_RFFS	double	10						1
1162	Coil 3 RF number of frequency steps	PAS_C3_RFFN	integer	10						1
1163	Coil 3 RF power	PAS_C3_RFPW	double	10						1
1164	Coil 3 RF switch on/off	PAS_C2_RFON	integer	10						1
1165	Coil 3 RF attenuation	PAS_C3_RFAT	double	10						1
1166	Coil 3 gain setting	PAS_C3_GAIN	integer	10						1
1167	Coil 3 number of sweeps per event	PAS_C3_NSPE	integer	10						1
1168	Coil 3 LCR tune voltage	PAS_C3_LCRV	double	10						1
1169	Coil 3 phase tune voltage	PAS_C3_PHAV	double	10						1
1170	Coil 3 offset voltage	PAS_C3_OFFV	double	10						1
1171	Coil 3 on board PS voltage	PAS_C3_BPSV	double	10						1
1172	Coil 3 peak position	PAS_C3_PEF0	double	10						1
1173	Coil 3 peak amplitude	PAS_C3_PEAM	double	10						1
1174	Coil 3 signal area	PAS_C3_AREA	double	10						1
1175	Coil 3 polarization	PAS_C3_POLN	double	10						1
1176	Coil 3 nmr spectrum	PAS_C3_V1	double	10						1
1177	Coil 3 nmr spectrum	PAS_C3_V2	double	10						1
1178	Coil 3 nmr spectrum	PAS_C3_V3	double	10						1
1179	Coil 3 nmr spectrum	PAS_C3_V4	double	10						1
1180	Coil 3 nmr spectrum	PAS_C3_V5	double	10						1
1181	Coil 3 nmr spectrum	PAS_C3_V6	double	10						1
1182	Coil 3 nmr spectrum	PAS_C3_V7	double	10						1
1183	Coil 3 nmr spectrum	PAS_C3_V8	double	10						1
1184	Coil 3 nmr spectrum	PAS_C3_V9	double	10						1
1185	Coil 3 nmr spectrum	PAS_C3_V10	double	10						1
1186	Coil 3 nmr spectrum	PAS_C3_V11	double	10						1
1187	Coil 3 nmr spectrum	PAS_C3_V12	double	10						1
1188	Coil 3 nmr spectrum	PAS_C3_V13	double	10						1
1189	Coil 3 nmr spectrum	PAS_C3_V14	double	10						1
1190	Coil 3 nmr spectrum	PAS_C3_V15	double	10						1
1191	Coil 3 nmr spectrum	PAS_C3_V16	double	10						1
1192	Coil 3 nmr spectrum	PAS_C3_V17	double	10						1
1193	Coil 3 nmr spectrum	PAS_C3_V18	double	10						1
1194	Coil 3 nmr spectrum	PAS_C3_V19	double	10						1
1195	Coil 3 nmr spectrum	PAS_C3_V20	double	10						1
1196	Coil 3 nmr spectrum	PAS_C3_V21	double	10						1
1197	Coil 3 nmr spectrum	PAS_C3_V22	double	10						1
1198	Coil 3 nmr spectrum	PAS_C3_V23	double	10						1
1199	Coil 3 nmr spectrum	PAS_C3_V24	double	10						1
1200	Coil 3 nmr spectrum	PAS_C3_V25	double	10						1
1201	Coil 3 nmr spectrum	PAS_C3_V26	double	10						1
1202	Coil 3 nmr spectrum	PAS_C3_V27	double	10						1
1203	Coil 3 nmr spectrum	PAS_C3_V28	double	10						1
1204	Coil 3 nmr spectrum	PAS_C3_V29	double	10						1
1205	Coil 3 nmr spectrum	PAS_C3_V30	double	10						1
1206	Coil 3 nmr spectrum	PAS_C3_V31	double	10						1
1207	Coil 3 nmr spectrum	PAS_C3_V32	double	10						1
1208	Coil 3 nmr spectrum	PAS_C3_V33	double	10						1
1209	Coil 3 nmr spectrum	PAS_C3_V34	double	10						1
1210	Coil 3 nmr spectrum	PAS_C3_V35	double	10						1
1211	Coil 3 nmr spectrum	PAS_C3_V36	double	10						1
1212	Coil 3 nmr spectrum	PAS_C3_V37	double	10						1
1213	Coil 3 nmr spectrum	PAS_C3_V38	double	10						1
1214	Coil 3 nmr spectrum	PAS_C3_V39	double	10						1
1215	Coil 3 nmr spectrum	PAS_C3_V40	double	10						1
1216	Coil 3 nmr spectrum	PAS_C3_V41	double	10						1
1217	Coil 3 nmr spectrum	PAS_C3_V42	double	10						1
1218	Coil 3 nmr spectrum	PAS_C3_V43	double	10						1
1219	Coil 3 nmr spectrum	PAS_C3_V44	double	10						1
1220	Coil 3 nmr spectrum	PAS_C3_V45	double	10						1
1221	Coil 3 nmr spectrum	PAS_C3_V46	double	10						1
1222	Coil 3 nmr spectrum	PAS_C3_V47	double	10						1
1223	Coil 3 nmr spectrum	PAS_C3_V48	double	10						1
1224	Coil 3 nmr spectrum	PAS_C3_V49	double	10						1
1225	Coil 3 nmr spectrum	PAS_C3_V50	double	10						1
1226	Coil 3 nmr spectrum	PAS_C3_V51	double	10						1
1227	Coil 3 nmr spectrum	PAS_C3_V52	double	10						1
1228	Coil 3 nmr spectrum	PAS_C3_V53	double	10						1
1229	Coil 3 nmr spectrum	PAS_C3_V54	double	10						1
1230	Coil 3 nmr spectrum	PAS_C3_V55	double	10						1
1231	Coil 3 nmr spectrum	PAS_C3_V56	double	10						1
1232	Coil 3 nmr spectrum	PAS_C3_V57	double	10						1
1233	Coil 3 nmr spectrum	PAS_C3_V58	double	10						1
1234	Coil 3 nmr spectrum	PAS_C3_V59	double	10						1
1235	Coil 3 nmr spectrum	PAS_C3_V60	double	10						1
1236	Coil 3 nmr spectrum	PAS_C3_V61	double	10						1
1237	Coil 3 nmr spectrum	PAS_C3_V62	double	10						1
1238	Coil 3 nmr spectrum	PAS_C3_V63	double	10						1
1239	Coil 3 nmr spectrum	PAS_C3_V64	double	10						1
1240	Coil 3 nmr spectrum	PAS_C3_V65	double	10						1
1241	Coil 3 nmr spectrum	PAS_C3_V66	double	10						1
1242	Coil 3 nmr spectrum	PAS_C3_V67	double	10						1
1243	Coil 3 nmr spectrum	PAS_C3_V68	double	10						1
1244	Coil 3 nmr spectrum	PAS_C3_V69	double	10						1
1245	Coil 3 nmr spectrum	PAS_C3_V70	double	10						1
1246	Coil 3 nmr spectrum	PAS_C3_V71	double	10						1
1247	Coil 3 nmr spectrum	PAS_C3_V72	double	10						1
1248	Coil 3 nmr spectrum	PAS_C3_V73	double	10						1
1249	Coil 3 nmr spectrum	PAS_C3_V74	double	10						1
1250	Coil 3 nmr spectrum	PAS_C3_V75	double	10						1
1251	Coil 3 nmr spectrum	PAS_C3_V76	double	10						1
1252	Coil 3 nmr spectrum	PAS_C3_V77	double	10						1
1253	Coil 3 nmr spectrum	PAS_C3_V78	double	10						1
1254	Coil 3 nmr spectrum	PAS_C3_V79	double	10						1
1255	Coil 3 nmr spectrum	PAS_C3_V80	double	10						1
1256	Coil 3 nmr spectrum	PAS_C3_V81	double	10						1
1257	Coil 3 nmr spectrum	PAS_C3_V82	double	10						1
1258	Coil 3 nmr spectrum	PAS_C3_V83	double	10						1
1259	Coil 3 nmr spectrum	PAS_C3_V84	double	10						1
1260	Coil 3 nmr spectrum	PAS_C3_V85	double	10						1
1261	Coil 3 nmr spectrum	PAS_C3_V86	double	10						1
1262	Coil 3 nmr spectrum	PAS_C3_V87	double	10						1
1263	Coil 3 nmr spectrum	PAS_C3_V88	double	10						1
1264	Coil 3 nmr spectrum	PAS_C3_V89	double	10						1
1265	Coil 3 nmr spectrum	PAS_C3_V90	double	10						1
1266	Coil 3 nmr spectrum	PAS_C3_V91	double	10						1
1267	Coil 3 nmr spectrum	PAS_C3_V92	double	10						1
1268	Coil 3 nmr spectrum	PAS_C3_V93	double	10						1
1269	Coil 3 nmr spectrum	PAS_C3_V94	double	10						1
1270	Coil 3 nmr spectrum	PAS_C3_V95	double	10						1
1271	Coil 3 nmr spectrum	PAS_C3_V96	double	10						1
1272	Coil 3 nmr spectrum	PAS_C3_V97	double	10						1
1273	Coil 3 nmr spectrum	PAS_C3_V98	double	10						1
1274	Coil 3 nmr spectrum	PAS_C3_V99	double	10						1
1275	Coil 3 nmr spectrum	PAS_C3_V100	double	10						1
1276	Coil 3 nmr spectrum	PAS_C3_V101	double	10						1
1277	Coil 3 nmr spectrum	PAS_C3_V102	double	10						1
1278	Coil 3 nmr spectrum	PAS_C3_V103	double	10						1
1279	Coil 3 nmr spectrum	PAS_C3_V104	double	10						1
1280	Coil 3 nmr spectrum	PAS_C3_V105	double	10						1
1281	Coil 3 nmr spectrum	PAS_C3_V106	double	10						1
1282	Coil 3 nmr spectrum	PAS_C3_V107	double	10						1
1283	Coil 3 nmr spectrum	PAS_C3_V108	double	10						1
1284	Coil 3 nmr spectrum	PAS_C3_V109	double	10						1
1285	Coil 3 nmr spectrum	PAS_C3_V110	double	10						1
1286	Coil 3 nmr spectrum	PAS_C3_V111	double	10						1
1287	Coil 3 nmr spectrum	PAS_C3_V112	double	10						1
1288	Coil 3 nmr spectrum	PAS_C3_V113	double	10						1
1289	Coil 3 nmr spectrum	PAS_C3_V114	double	10						1
1290	Coil 3 nmr spectrum	PAS_C3_V115	double	10						1
1291	Coil 3 nmr spectrum	PAS_C3_V116	double	10						1
1292	Coil 3 nmr spectrum	PAS_C3_V117	double	10						1
1293	Coil 3 nmr spectrum	PAS_C3_V118	double	10						1
1294	Coil 3 nmr spectrum	PAS_C3_V119	double	10						1
1295	Coil 3 nmr spectrum	PAS_C3_V120	double	10						1
1296	Coil 3 nmr spectrum	PAS_C3_V121	double	10						1
1297	Coil 3 nmr spectrum	PAS_C3_V122	double	10						1
1298	Coil 3 nmr spectrum	PAS_C3_V123	double	10						1
1299	Coil 3 nmr spectrum	PAS_C3_V124	double	10						1
1300	Coil 3 nmr spectrum	PAS_C3_V125	double	10						1
1301	Coil 3 nmr spectrum	PAS_C3_V126	double	10						1
1302	Coil 3 nmr spectrum	PAS_C3_V127	double	10						1
1303	Coil 3 nmr spectrum	PAS_C3_V128	double	10						1
1304	Coil 3 nmr spectrum	PAS_C3_V129	double	10						1
1305	Coil 3 nmr spectrum	PAS_C3_V130	double	10						1
1306	Coil 3 nmr spectrum	PAS_C3_V131	double	10						1
1307	Coil 3 nmr spectrum	PAS_C3_V132	double	10						1
1308	Coil 3 nmr spectrum	PAS_C3_V133	double	10						1
1309	Coil 3 nmr spectrum	PAS_C3_V134	double	10						1
1310	Coil 3 nmr spectrum	PAS_C3_V135	double	10						1
1311	Coil 3 nmr spectrum	PAS_C3_V136	double	10						1
1312	Coil 3 nmr spectrum	PAS_C3_V137	double	10						1
1313	Coil 3 nmr spectrum	PAS_C3_V138	double	10						1
1314	Coil 3 nmr spectrum	PAS_C3_V139	double	10						1
1315	Coil 3 nmr spectrum	PAS_C3_V140	double	10						1
1316	Coil 3 nmr spectrum	PAS_C3_V141	double	10						1
1317	Coil 3 nmr spectrum	PAS_C3_V142	double	10						1
1318	Coil 3 nmr spectrum	PAS_C3_V143	double	10						1
1319	Coil 3 nmr spectrum	PAS_C3_V144	double	10						1
1320	Coil 3 nmr spectrum	PAS_C3_V145	double	10						1
1321	Coil 3 nmr spectrum	PAS_C3_V146	double	10						1
1322	Coil 3 nmr spectrum	PAS_C3_V147	double	10						1
1323	Coil 3 nmr spectrum	PAS_C3_V148	double	10						1
1324	Coil 3 nmr spectrum	PAS_C3_V149	double	10						1
1325	Coil 3 nmr spectrum	PAS_C3_V150	double	10						1
1326	Coil 3 nmr spectrum	PAS_C3_V151	double	10						1
1327	Coil 3 nmr spectrum	PAS_C3_V152	double	10						1
1328	Coil 3 nmr spectrum	PAS_C3_V153	double	10						1
1329	Coil 3 nmr spectrum	PAS_C3_V154	double	10						1
1330	Coil 3 nmr spectrum	PAS_C3_V155	double	10						1
1331	Coil 3 nmr spectrum	PAS_C3_V156	double	10						1
1332	Coil 3 nmr spectrum	PAS_C3_V157	double	10						1
1333	Coil 3 nmr spectrum	PAS_C3_V158	double	10						1
1334	Coil 3 nmr spectrum	PAS_C3_V159	double	10						1
1335	Coil 3 nmr spectrum	PAS_C3_V160	double	10						1
1336	Coil 3 nmr spectrum	PAS_C3_V161	double	10						1
1337	Coil 3 nmr spectrum	PAS_C3_V162	double	10						1
1338	Coil 3 nmr spectrum	PAS_C3_V163	double	10						1
1339	Coil 3 nmr spectrum	PAS_C3_V164	double	10						1
1340	Coil 3 nmr spectrum	PAS_C3_V165	double	10						1
1341	Coil 3 nmr spectrum	PAS_C3_V166	double	10						1
1342	Coil 3 nmr spectrum	PAS_C3_V167	double	10						1
1343	Coil 3 nmr spectrum	PAS_C3_V168	double	10						1
1344	Coil 3 nmr spectrum	PAS_C3_V169	double	10						1
1345	Coil 3 nmr spectrum	PAS_C3_V170	double	10						1
1346	Coil 3 nmr spectrum	PAS_C3_V171	double	10						1
1347	Coil 3 nmr spectrum	PAS_C3_V172	double	10						1
1348	Coil 3 nmr spectrum	PAS_C3_V173	double	10						1
1349	Coil 3 nmr spectrum	PAS_C3_V174	double	10						1
1350	Coil 3 nmr spectrum	PAS_C3_V175	double	10						1
1351	Coil 3 nmr spectrum	PAS_C3_V176	double	10						1
1352	Coil 3 nmr spectrum	PAS_C3_V177	double	10						1
1353	Coil 3 nmr spectrum	PAS_C3_V178	double	10						1
1354	Coil 3 nmr spectrum	PAS_C3_V179	double	10						1
1355	Coil 3 nmr spectrum	PAS_C3_V180	double	10						1
1356	Coil 3 nmr spectrum	PAS_C3_V181	double	10						1
1357	Coil 3 nmr spectrum	PAS_C3_V182	double	10						1
1358	Coil 3 nmr spectrum	PAS_C3_V183	double	10						1
1359	Coil 3 nmr spectrum	PAS_C3_V184	double	10						1
1360	Coil 3 nmr spectrum	PAS_C3_V185	double	10						1
1361	Coil 3 nmr spectrum	PAS_C3_V186	double	10						1
1362	Coil 3 nmr spectrum	PAS_C3_V187	double	10						1
1363	Coil 3 nmr spectrum	PAS_C3_V188	double	10						1
1364	Coil 3 nmr spectrum	PAS_C3_V189	double	10						1
1365	Coil 3 nmr spectrum	PAS_C3_V190	double	10						1
1366	Coil 3 nmr spectrum	PAS_C3_V191	double	10						1
1367	Coil 3 nmr spectrum	PAS_C3_V192	double	10						1
1368	Coil 3 nmr spectrum	PAS_C3_V193	double	10						1
1369	Coil 3 nmr spectrum	PAS_C3_V194	double	10						1
1370	Coil 3 nmr spectrum	PAS_C3_V195	double	10						1
1371	Coil 3 nmr spectrum	PAS_C3_V196	double	10						1
1372	Coil 3 nmr spectrum	PAS_C3_V197	double	10						1
1373	Coil 3 nmr spectrum	PAS_C3_V198	double	10						1
1374	Coil 3 nmr spectrum	PAS_C3_V199	double	10						1
1375	Coil 3 nmr spectrum	PAS_C3_V200	double	10						1
1376	Coil 3 nmr spectrum	PAS_C3_V201	double	10						1
1377	Coil 3 nmr spectrum	PAS_C3_V202	double	10						1
1378	Coil 3 nmr spectrum	PAS_C3_V203	double	10						1
1379	Coil 3 nmr spectrum	PAS_C3_V204	double	10						1
1380	Coil 3 nmr spectrum	PAS_C3_V205	double	10						1
1381	Coil 3 nmr spectrum	PAS_C3_V206	double	10						1
1382	Coil 3 nmr spectrum	PAS_C3_V207	double	10						1
1383	Coil 3 nmr spectrum	PAS_C3_V208	double	10						1
1384	Coil 3 nmr spectrum	PAS_C3_V209	double	10						1
1385	Coil 3 nmr spectrum	PAS_C3_V210	double	10						1
1386	Coil 3 nmr spectrum	PAS_C3_V211	double	10						1
1387	Coil 3 nmr spectrum	PAS_C3_V212	double	10						1
1388	Coil 3 nmr spectrum	PAS_C3_V213	double	10						1
1389	Coil 3 nmr spectrum	PAS_C3_V214	double	10						1
1390	Coil 3 nmr spectrum	PAS_C3_V215	double	10						1
1391	Coil 3 nmr spectrum	PAS_C3_V216	double	10						1
1392	Coil 3 nmr spectrum	PAS_C3_V217	double	10						1
1393	Coil 3 nmr spectrum	PAS_C3_V218	double	10						1
1394	Coil 3 nmr spectrum	PAS_C3_V219	double	10						1
1395	Coil 3 nmr spectrum	PAS_C3_V220	double	10						1
1396	Coil 3 nmr spectrum	PAS_C3_V221	double	10						1
1397	Coil 3 nmr spectrum	PAS_C3_V222	double	10						1
1398	Coil 3 nmr spectrum	PAS_C3_V223	double	10						1
1399	Coil 3 nmr spectrum	PAS_C3_V224	double	10						1
1400	Coil 3 nmr spectrum	PAS_C3_V225	double	10						1
1401	Coil 3 nmr spectrum	PAS_C3_V226	double	10						1
1402	Coil 3 nmr spectrum	PAS_C3_V227	double	10						1
1403	Coil 3 nmr spectrum	PAS_C3_V228	double	10						1
1404	Coil 3 nmr spectrum	PAS_C3_V229	double	10						1
1405	Coil 3 nmr spectrum	PAS_C3_V230	double	10						1
1406	Coil 3 nmr spectrum	PAS_C3_V231	double	10						1
1407	Coil 3 nmr spectrum	PAS_C3_V232	double	10						1
1408	Coil 3 nmr spectrum	PAS_C3_V233	double	10						1
1409	Coil 3 nmr spectrum	PAS_C3_V234	double	10						1
1410	Coil 3 nmr spectrum	PAS_C3_V235	double	10						1
1411	Coil 3 nmr spectrum	PAS_C3_V236	double	10						1
1412	Coil 3 nmr spectrum	PAS_C3_V237	double	10						1
1413	Coil 3 nmr spectrum	PAS_C3_V238	double	10						1
1414	Coil 3 nmr spectrum	PAS_C3_V239	double	10						1
1415	Coil 3 nmr spectrum	PAS_C3_V240	double	10						1
1416	Coil 3 nmr spectrum	PAS_C3_V241	double	10						1
1417	Coil 3 nmr spectrum	PAS_C3_V242	double	10						1
1418	Coil 3 nmr spectrum	PAS_C3_V243	double	10						1
1419	Coil 3 nmr spectrum	PAS_C3_V244	double	10						1
1420	Coil 3 nmr spectrum	PAS_C3_V245	double	10						1
1421	Coil 3 nmr spectrum	PAS_C3_V246	double	10						1
1422	Coil 3 nmr spectrum	PAS_C3_V247	double	10						1
1423	Coil 3 nmr spectrum	PAS_C3_V248	double	10						1
1424	Coil 3 nmr spectrum	PAS_C3_V249	double	10						1
1425	Coil 3 nmr spectrum	PAS_C3_V250	double	10						1
1426	Coil 3 nmr spectrum	PAS_C3_V251	double	10						1
1427	Coil 3 nmr spectrum	PAS_C3_V252	double	10						1
1428	Coil 3 nmr spectrum	PAS_C3_V253	double	10						1
1429	Coil 3 nmr spectrum	PAS_C3_V254	double	10						1
1430	Coil 3 nmr spectrum	PAS_C3_V255	double	10						1
1431	Coil 3 nmr spectrum	PAS_C3_V256	double	10						1
1432	Coil 3 nmr spectrum	PAS_C3_V257	double	10						1
1433	Coil 3 nmr spectrum	PAS_C3_V258	double	10						1
1434	Coil 3 nmr spectrum	PAS_C3_V259	double	10						1
1435	Coil 3 nmr spectrum	PAS_C3_V260	double	10						1
1436	Coil 3 nmr spectrum	PAS_C3_V261	double	10						1
1437	Coil 3 nmr spectrum	PAS_C3_V262	double	10						1
1438	Coil 3 nmr spectrum	PAS_C3_V263	double	10						1
1439	Coil 3 nmr spectrum	PAS_C3_V264	double	10						1
1440	Coil 3 nmr spectrum	PAS_C3_V265	double	10						1
1441	Coil 3 nmr spectrum	PAS_C3_V266	double	10						1
1442	Coil 3 nmr spectrum	PAS_C3_V267	double	10						1
1443	Coil 3 nmr spectrum	PAS_C3_V268	double	10						1
1444	Coil 3 nmr spectrum	PAS_C3_V269	double	10						1
1445	Coil 3 nmr spectrum	PAS_C3_V270	double	10						1
1446	Coil 3 nmr spectrum	PAS_C3_V271	double	10						1
1447	Coil 3 nmr spectrum	PAS_C3_V272	double	10						1
1448	Coil 3 nmr spectrum	PAS_C3_V273	double	10						1
1449	Coil 3 nmr spectrum	PAS_C3_V274	double	10						1
1450	Coil 3 nmr spectrum	PAS_C3_V275	double	10						1
1451	Coil 3 nmr spectrum	PAS_C3_V276	double	10						1
1452	Coil 3 nmr spectrum	PAS_C3_V277	double	10						1
1453	Coil 3 nmr spectrum	PAS_C3_V278	double	10						1
1454	Coil 3 nmr spectrum	PAS_C3_V279	double	10						1
1455	Coil 3 nmr spectrum	PAS_C3_V280	double	10						1
1456	Coil 3 nmr spectrum	PAS_C3_V281	double	10						1
1457	Coil 3 nmr spectrum	PAS_C3_V282	double	10						1
1458	Coil 3 nmr spectrum	PAS_C3_V283	double	10						1
1459	Coil 3 nmr spectrum	PAS_C3_V284	double	10						1
1460	Coil 3 nmr spectrum	PAS_C3_V285	double	10						1
1461	Coil 3 nmr spectrum	PAS_C3_V286	double	10						1
1462	Coil 3 nmr spectrum	PAS_C3_V287	double	10						1
1463	Coil 3 nmr spectrum	PAS_C3_V288	double	10						1
1464	Coil 3 nmr spectrum	PAS_C3_V289	double	10						1
1465	Coil 3 nmr spectrum	PAS_C3_V290	double	10						1
1466	Coil 3 nmr spectrum	PAS_C3_V291	double	10						1
1467	Coil 3 nmr spectrum	PAS_C3_V292	double	10						1
1468	Coil 3 nmr spectrum	PAS_C3_V293	double	10						1
1469	Coil 3 nmr spectrum	PAS_C3_V294	double	10						1
1470	Coil 3 nmr spectrum	PAS_C3_V295	double	10						1
1471	Coil 3 nmr spectrum	PAS_C3_V296	double	10						1
1472	Coil 3 nmr spectrum	PAS_C3_V297	double	10						1
1473	Coil 3 nmr spectrum	PAS_C3_V298	double	10						1
1474	Coil 3 nmr spectrum	PAS_C3_V299	double	10						1
1475	Coil 3 nmr spectrum	PAS_C3_V300	double	10						1
1476	Coil 3 nmr spectrum	PAS_C3_V301	double	10						1
1477	Coil 3 nmr spectrum	PAS_C3_V302	double	10						1
1478	Coil 3 nmr spectrum	PAS_C3_V303	double	10						1
1479	Coil 3 nmr spectrum	PAS_C3_V304	double	10						1
1480	Coil 3 nmr spectrum	PAS_C3_V305	double	10						1
1481	Coil 3 nmr spectrum	PAS_C3_V306	double	10						1
1482	Coil 3 nmr spectrum	PAS_C3_V307	double	10						1
1483	Coil 3 nmr spectrum	PAS_C3_V308	double	10						1
1484	Coil 3 nmr spectrum	PAS_C3_V309	double	10						1
1485	Coil 3 nmr spectrum	PAS_C3_V310	double	10						1
1486	Coil 3 nmr spectrum	PAS_C3_V311	double	10						1
1487	Coil 3 nmr spectrum	PAS_C3_V312	double	10						1
1488	Coil 3 nmr spectrum	PAS_C3_V313	double	10						1
1489	Coil 3 nmr spectrum	PAS_C3_V314	double	10						1
1490	Coil 3 nmr spectrum	PAS_C3_V315	double	10						1
1491	Coil 3 nmr spectrum	PAS_C3_V316	double	10						1
1492	Coil 3 nmr spectrum	PAS_C3_V317	double	10						1
1493	Coil 3 nmr spectrum	PAS_C3_V318	double	10						1
1494	Coil 3 nmr spectrum	PAS_C3_V319	double	10						1
1495	Coil 3 nmr spectrum	PAS_C3_V320	double	10						1
1496	Coil 3 nmr spectrum	PAS_C3_V321	double	10						1
1497	Coil 3 nmr spectrum	PAS_C3_V322	double	10						1
1498	Coil 3 nmr spectrum	PAS_C3_V323	double	10						1
1499	Coil 3 nmr spectrum	PAS_C3_V324	double	10						1
1500	Coil 3 nmr spectrum	PAS_C3_V325	double	10						1
1501	Coil 3 nmr spectrum	PAS_C3_V326	double	10						1
1502	Coil 3 nmr spectrum	PAS_C3_V327	double	10						1
1503	Coil 3 nmr spectrum	PAS_C3_V328	double	10						1
1504	Coil 3 nmr spectrum	PAS_C3_V329	double	10						1
1505	Coil 3 nmr spectrum	PAS_C3_V330	double	10						1
1506	Coil 3 nmr spectrum	PAS_C3_V331	double	10						1
1507	Coil 3 nmr spectrum	PAS_C3_V332	double	10						1
1508	Coil 3 nmr spectrum	PAS_C3_V333	double	10						1
1509	Coil 3 nmr spectrum	PAS_C3_V334	double	10						1
1510	Coil 3 nmr spectrum	PAS_C3_V335	double	10						1
1511	Coil 3 nmr spectrum	PAS_C3_V336	double	10						1
1512	Coil 3 nmr spectrum	PAS_C3_V337	double	10						1
1513	Coil 3 nmr spectrum	PAS_C3_V338	double	10						1
1514	Coil 3 nmr spectrum	PAS_C3_V339	double	10						1
1515	Coil 3 nmr spectrum	PAS_C3_V340	double	10						1
1516	Coil 3 nmr spectrum	PAS_C3_V341	double	10						1
1517	Coil 3 nmr spectrum	PAS_C3_V342	double	10						1
1518	Coil 3 nmr spectrum	PAS_C3_V343	double	10						1
1519	Coil 3 nmr spectrum	PAS_C3_V344	double	10						1
1520	Coil 3 nmr spectrum	PAS_C3_V345	double	10						1
1521	Coil 3 nmr spectrum	PAS_C3_V346	double	10						1
1522	Coil 3 nmr spectrum	PAS_C3_V347	double	10						1
1523	Coil 3 nmr spectrum	PAS_C3_V348	double	10						1
1524	Coil 3 nmr spectrum	PAS_C3_V349	double	10						1
1525	Coil 3 nmr spectrum	PAS_C3_V350	double	10						1
1526	Coil 3 nmr spectrum	PAS_C3_V351	double	10						1
1527	Coil 3 nmr spectrum	PAS_C3_V352	double	10						1
1528	Coil 3 nmr spectrum	PAS_C3_V353	double	10						1
1529	Coil 3 nmr spectrum	PAS_C3_V354	double	10						1
1530	Coil 3 nmr spectrum	PAS_C3_V355	double	10						1
1531	Coil 3 nmr spectrum	PAS_C3_V356	double	10						1
1532	Coil 3 nmr spectrum	PAS_C3_V357	double	10						1
1533	Coil 3 nmr spectrum	PAS_C3_V358	double	10						1
1534	Coil 3 nmr spectrum	PAS_C3_V359	double	10						1
1535	Coil 3 nmr spectrum	PAS_C3_V360	double	10						1
1536	Coil 3 nmr spectrum	PAS_C3_V361	double	10						1
1537	Coil 3 nmr spectrum	PAS_C3_V362	double	10						1
1538	Coil 3 nmr spectrum	PAS_C3_V363	double	10						1
1539	Coil 3 nmr spectrum	PAS_C3_V364	double	10						1
1540	Coil 3 nmr spectrum	PAS_C3_V365	double	10						1
1541	Coil 3 nmr spectrum	PAS_C3_V366	double	10						1
1542	Coil 3 nmr spectrum	PAS_C3_V367	double	10						1
1543	Coil 3 nmr spectrum	PAS_C3_V368	double	10						1
1544	Coil 3 nmr spectrum	PAS_C3_V369	double	10						1
1545	Coil 3 nmr spectrum	PAS_C3_V370	double	10						1
1546	Coil 3 nmr spectrum	PAS_C3_V371	double	10						1
1547	Coil 3 nmr spectrum	PAS_C3_V372	double	10						1
1548	Coil 3 nmr spectrum	PAS_C3_V373	double	10						1
1549	Coil 3 nmr spectrum	PAS_C3_V374	double	10						1
1550	Coil 3 nmr spectrum	PAS_C3_V375	double	10						1
1551	Coil 3 nmr spectrum	PAS_C3_V376	double	10						1
1552	Coil 3 nmr spectrum	PAS_C3_V377	double	10						1
1553	Coil 3 nmr spectrum	PAS_C3_V378	double	10						1
1554	Coil 3 nmr spectrum	PAS_C3_V379	double	10						1
1555	Coil 3 nmr spectrum	PAS_C3_V380	double	10						1
1556	Coil 3 nmr spectrum	PAS_C3_V381	double	10						1
1557	Coil 3 nmr spectrum	PAS_C3_V382	double	10						1
1558	Coil 3 nmr spectrum	PAS_C3_V383	double	10						1
1559	Coil 3 nmr spectrum	PAS_C3_V384	double	10						1
1560	Coil 3 nmr spectrum	PAS_C3_V385	double	10						1
1561	Coil 3 nmr spectrum	PAS_C3_V386	double	10						1
1562	Coil 3 nmr spectrum	PAS_C3_V387	double	10						1
1563	Coil 3 nmr spectrum	PAS_C3_V388	double	10						1
1564	Coil 3 nmr spectrum	PAS_C3_V389	double	10						1
1565	Coil 3 nmr spectrum	PAS_C3_V390	double	10						1
1566	Coil 3 nmr spectrum	PAS_C3_V391	double	10						1
1567	Coil 3 nmr spectrum	PAS_C3_V392	double	10						1
1568	Coil 3 nmr spectrum	PAS_C3_V393	double	10						1
1569	Coil 3 nmr spectrum	PAS_C3_V394	double	10						1
1570	Coil 3 nmr spectrum	PAS_C3_V395	double	10						1
1571	Coil 3 nmr spectrum	PAS_C3_V396	double	10						1
1572	Coil 3 nmr spectrum	PAS_C3_V397	double	10						1
1573	Coil 3 nmr spectrum	PAS_C3_V398	double	10						1
1574	Coil 3 nmr spectrum	PAS_C3_V399	double	10						1
1575	Coil 3 nmr spectrum	PAS_C3_V400	double	10						1
1576	Coil 3 nmr spectrum	PAS_C3_V401	double	10						1
1577	Coil 3 nmr spectrum	PAS_C3_V402	double	10						1
1578	Coil 3 nmr spectrum	PAS_C3_V403	double	10						1
1579	Coil 3 nmr spectrum	PAS_C3_V404	double	10						1
1580	Coil 3 nmr spectrum	PAS_C3_V405	double	10						1
1581	Coil 3 nmr spectrum	PAS_C3_V406	double	10						1
1582	Coil 3 nmr spectrum	PAS_C3_V407	double	10						1
1583	Coil 3 nmr spectrum	PAS_C3_V408	double	10						1
1584	Coil 3 nmr spectrum	PAS_C3_V409	double	10						1
1585	Coil 3 nmr spectrum	PAS_C3_V410	double	10						1
1586	Coil 3 nmr spectrum	PAS_C3_V411	double	10						1
1587	Coil 3 nmr spectrum	PAS_C3_V412	double	10						1
1588	Coil 3 nmr spectrum	PAS_C3_V413	double	10						1
1589	Coil 3 nmr spectrum	PAS_C3_V414	double	10						1
1590	Coil 3 nmr spectrum	PAS_C3_V415	double	10						1
1591	Coil 3 nmr spectrum	PAS_C3_V416	double	10						1
1592	Coil 3 nmr spectrum	PAS_C3_V417	double	10						1
1593	Coil 3 nmr spectrum	PAS_C3_V418	double	10						1
1594	Coil 3 nmr spectrum	PAS_C3_V419	double	10						1
1595	Coil 3 nmr spectrum	PAS_C3_V420	double	10						1
1596	Coil 3 nmr spectrum	PAS_C3_V421	double	10						1
1597	Coil 3 nmr spectrum	PAS_C3_V422	double	10						1
1598	Coil 3 nmr spectrum	PAS_C3_V423	double	10						1
1599	Coil 3 nmr spectrum	PAS_C3_V424	double	10						1
1600	Coil 3 nmr spectrum	PAS_C3_V425	double	10						1
1601	Coil 3 nmr spectrum	PAS_C3_V426	double	10						1
1602	Coil 3 nmr spectrum	PAS_C3_V427	double	10						1
1603	Coil 3 nmr spectrum	PAS_C3_V428	double	10						1
1604	Coil 3 nmr spectrum	PAS_C3_V429	double	10						1
1605	Coil 3 nmr spectrum	PAS_C3_V430	double	10						1
1606	Coil 3 nmr spectrum	PAS_C3_V431	double	10						1
1607	Coil 3 nmr spectrum	PAS_C3_V432	double	10						1
1608	Coil 3 nmr spectrum	PAS_C3_V433	double	10						1
1609	Coil 3 nmr spectrum	PAS_C3_V434	double	10						1
1610	Coil 3 nmr spectrum	PAS_C3_V435	double	10						1
1611	Coil 3 nmr spectrum	PAS_C3_V436	double	10						1
1612	Coil 3 nmr spectrum	PAS_C3_V437	double	10						1
1613	Coil 3 nmr spectrum	PAS_C3_V438	double	10						1
1614	Coil 3 nmr spectrum	PAS_C3_V439	double	10						1
1615	Coil 3 nmr spectrum	PAS_C3_V440	double	10						1
1616	Coil 3 nmr spectrum	PAS_C3_V441	double	10						1
1617	Coil 3 nmr spectrum	PAS_C3_V442	double	10						1
1618	Coil 3 nmr spectrum	PAS_C3_V443	double	10						1
1619	Coil 3 nmr spectrum	PAS_C3_V444	double	10						1
1620	Coil 3 nmr spectrum	PAS_C3_V445	double	10						1
1621	Coil 3 nmr spectrum	PAS_C3_V446	double	10						1
1622	Coil 3 nmr spectrum	PAS_C3_V447	double	10						1
1623	Coil 3 nmr spectrum	PAS_C3_V448	double	10						1
1624	Coil 3 nmr spectrum	PAS_C3_V449	double	10						1
1625	Coil 3 nmr spectrum	PAS_C3_V450	double	10						1
1626	Coil 3 nmr spectrum	PAS_C3_V451	double	10						1
1627	Coil 3 nmr spectrum	PAS_C3_V452	double	10						1
1628	Coil 3 nmr spectrum	PAS_C3_V453	double	10						1
1629	Coil 3 nmr spectrum	PAS_C3_V454	double	10						1
1630	Coil 3 nmr spectrum	PAS_C3_V455	double	10						1
1631	Coil 3 nmr spectrum	PAS_C3_V456	double	10						1
1632	Coil 3 nmr spectrum	PAS_C3_V457	double	10						1
1633	Coil 3 nmr spectrum	PAS_C3_V458	double	10						1
1634	Coil 3 nmr spectrum	PAS_C3_V459	double	10						1
1635	Coil 3 nmr spectrum	PAS_C3_V460	double	10						1
1636	Coil 3 nmr spectrum	PAS_C3_V461	double	10						1
1637	Coil 3 nmr spectrum	PAS_C3_V462	double	10						1
1638	Coil 3 nmr spectrum	PAS_C3_V463	double	10						1
1639	Coil 3 nmr spectrum	PAS_C3_V464	double	10						1
1640	Coil 3 nmr spectrum	PAS_C3_V465	double	10						1
1641	Coil 3 nmr spectrum	PAS_C3_V466	double	10						1
1642	Coil 3 nmr spectrum	PAS_C3_V467	double	10						1
1643	Coil 3 nmr spectrum	PAS_C3_V468	double	10						1
1644	Coil 3 nmr spectrum	PAS_C3_V469	double	10						1
1645	Coil 3 nmr spectrum	PAS_C3_V470	double	10						1
1646	Coil 3 nmr spectrum	PAS_C3_V471	double	10						1
1647	Coil 3 nmr spectrum	PAS_C3_V472	double	10						1
1648	Coil 3 nmr spectrum	PAS_C3_V473	double	10						1
1649	Coil 3 nmr spectrum	PAS_C3_V474	double	10						1
1650	Coil 3 nmr spectrum	PAS_C3_V475	double	10						1
1651	Coil 3 nmr spectrum	PAS_C3_V476	double	10						1
1652	Coil 3 nmr spectrum	PAS_C3_V477	double	10						1
1653	Coil 3 nmr spectrum	PAS_C3_V478	double	10						1
1654	Coil 3 nmr spectrum	PAS_C3_V479	double	10						1
1655	Coil 3 nmr spectrum	PAS_C3_V480	double	10						1
1656	Coil 3 nmr spectrum	PAS_C3_V481	double	10						1
1657	Coil 3 nmr spectrum	PAS_C3_V482	double	10						1
1658	Coil 3 nmr spectrum	PAS_C3_V483	double	10						1
1659	Coil 3 nmr spectrum	PAS_C3_V484	double	10						1
1660	Coil 3 nmr spectrum	PAS_C3_V485	double	10						1
1661	Coil 3 nmr spectrum	PAS_C3_V486	double	10						1
1662	Coil 3 nmr spectrum	PAS_C3_V487	double	10						1
1663	Coil 3 nmr spectrum	PAS_C3_V488	double	10						1
1664	Coil 3 nmr spectrum	PAS_C3_V489	double	10						1
1665	Coil 3 nmr spectrum	PAS_C3_V490	double	10						1
1666	Coil 3 nmr spectrum	PAS_C3_V491	double	10						1
1667	Coil 3 nmr spectrum	PAS_C3_V492	double	10						1
1668	Coil 3 nmr spectrum	PAS_C3_V493	double	10						1
1669	Coil 3 nmr spectrum	PAS_C3_V494	double	10						1
1670	Coil 3 nmr spectrum	PAS_C3_V495	double	10						1
1671	Coil 3 nmr spectrum	PAS_C3_V496	double	10						1
1672	Coil 3 nmr spectrum	PAS_C3_V497	double	10						1
1673	Coil 3 nmr spectrum	PAS_C3_V498	double	10						1
1674	Coil 3 nmr spectrum	PAS_C3_V499	double	10						1
1675	Coil 3 nmr spectrum	PAS_C3_V500	double	10						1

## BeamDAQ
14	description	name	type	rate/min	unit	hihi	high	lolo	low	is on
1	NM3ION	NM3ION	double	1						1
2	QIE sum	QIEsum	double	1						1
3	Dutyfactor (53MHz)	dutyfactor53MHz		1						1
4	Inhibit count	inhibit_count	integer	1						1
5	Inhibit block sum	inhibit_block_sum	double	1						1
6	Trigger count	trigger_count	integer	1						1
7	Trigger sum (no inhibit)	trigger_sum_no_inhibit	double	1						1
8	Inh output delay	Inh_output_delay	integer	1						1
9	QIE inh delay	QIE_inh_delay	integer	1						1
10	Min Inh Width	Min_Inh_Width	integer	1						1
11	Inh thres	Inh_thres	integer	1						1
12	QIE busy delay	QIE_busy_delay	integer	1						1
13	Marker delay	Marker_delay	integer	1						1
14	QIE phase adjust	QIE_phase_adjust	integer	1						1

## StatusMonitor
2	description	name	type	rate/min	unit	hihi	high	lolo	low	is on
1	MAIN_DAQ_FILESIZE	MAIN_DAQ_FILESIZE	double	1						1
2	ALARM_GAT_EPICS	ALARM_GAT_EPICS	double	1						1